## AUXILIARY TABLE
SOIL GROUPS |  |  |  | DRILLED SHAFTS - GEOMETRIC PROPERTIES
Soil Group | Dry Unit Wt (kN/m³) | Sub Unit Wt (kN/m³) |  | Diameter (in) | Diameter (m) | Perimeter (m) | Base Area (m²)
Relleno (Aterro) | 17 | 10 |  | 48 | 1.2 | 3.76 | 1.13
Areias | 18.5 | 8.5 |  | 54 | 1.3 | 4.08 | 1.32
Gravas | 20 | 10.5 |  | 60 | 1.5 | 4.71 | 1.76
Finos | 18 | 11
Target Axial Load: 1 kN ¦ Criterion 1: Global FS = 2.00 ¦ Criterion 2: Lateral FS = 2.50 & Tip FS = 2.75 ¦ Steel Casing: -40% (8.0m)
Sounding | Ultimate Capacity Rn (kN) | Ultimate Capacity Rn (kN) | Ultimate Capacity Rn (kN) | Global Allowable Radm (kN - FS=2.0) | Global Allowable Radm (kN - FS=2.0) | Global Allowable Radm (kN - FS=2.0) | Diff Allowable Radm (kN - FSs=2.5, FSp=2.8) | Diff Allowable Radm (kN - FSs=2.5, FSp=2.8) | Diff Allowable Radm (kN - FSs=2.5, FSp=2.8) | Required Depth Global (1 kN) | Required Depth Global (1 kN) | Required Depth Global (1 kN) | Required Depth Diff (1 kN) | Required Depth Diff (1 kN) | Required Depth Diff (1 kN)
| D=1.20m | D=1.30m | D=1.50m | D=1.20m | D=1.30m | D=1.50m | D=1.20m | D=1.30m | D=1.50m | D=1.20m | D=1.30m | D=1.50m | D=1.20m | D=1.30m | D=1.50m
SPT-01 | 48986.9 | 53434.53 | 62386.56 | 23523 | 25584 | 29682 | 18502 | 20098 | 23253 | 0.6 | 0.6 | 0.6 | 0.6 | 0.6 | 0.6
SPT-02 | 53833.44 | 58693.55 | 68457.63 | 25946 | 28213 | 32717 | 20441 | 22201 | 25682 | 0.6 | 0.6 | 0.6 | 0.6 | 0.6 | 0.6
SPT-03 | 52812.47 | 57585.69 | 67178.7 | 25433 | 27655 | 32073 | 20030 | 21754 | 25165 | 0.6 | 0.6 | 0.6 | 0.6 | 0.6 | 0.6
SPT-04 | 51116.16 | 55745.01 | 65053.81 | 24588 | 26739 | 31015 | 19354 | 21022 | 24320 | 0.6 | 0.6 | 0.6 | 0.6 | 0.6 | 0.6
SPT-05 | 48699.12 | 53122.27 | 62026.08 | 23379 | 25428 | 29502 | 18387 | 19973 | 23109 | 0.6 | 0.6 | 0.6 | 0.6 | 0.6 | 0.6
SPT-06 | 50876.6 | 55485.06 | 64753.71 | 24471 | 26613 | 30871 | 19261 | 20922 | 24206 | 0.6 | 0.6 | 0.6 | 0.6 | 0.6 | 0.6
SPT Mean (P10%) | 47242.07 | 51541.21 | 60200.89 | 22641 | 24625 | 28574 | 17794 | 19328 | 22364 | 0.6 | 0.6 | 0.6 | 0.6 | 0.6 | 0.6

## Capacity by Axis
Axis | Top Cut-Off El. (m) | Tip El. D=1.20m (FS=2.00) | Tip El. D=1.30m (FS=2.00) | Tip El. D=1.50m (FS=2.00) | Embedment D=1.20m (FS=2.00) | Embedment D=1.30m (FS=2.00) | Embedment D=1.50m (FS=2.00) | Tip El. D=1.20m (DIF: 2.50/2.75) | Tip El. D=1.30m (DIF: 2.50/2.75) | Tip El. D=1.50m (DIF: 2.50/2.75) | Embedment D=1.20m (DIF: 2.50/2.75) | Embedment D=1.30m (DIF: 2.50/2.75) | Embedment D=1.50m (DIF: 2.50/2.75)
A | 20.4 | 40.8 | 39 | 36.6 | 20.4 | 18.6 | 16.2 | 45.6 | 44.4 | 40.8 | 25.2 | 24 | 20.4
B | 18.6 | 37.8 | 36.6 | 33.6 | 19.2 | 18 | 15 | 42.6 | 40.8 | 38.4 | 24 | 22.2 | 19.8
C | 13.82 | 34.8 | 33 | 30 | 20.98 | 19.18 | 16.18 | 39.6 | 37.8 | 35.4 | 25.78 | 23.98 | 21.58
D | 8.94 | 29.4 | 27.6 | 25.2 | 20.46 | 18.66 | 16.26 | 34.2 | 32.4 | 29.4 | 25.26 | 23.46 | 20.46
E | 4.16 | 29.4 | 27.6 | 25.2 | 25.24 | 23.44 | 21.04 | 34.8 | 33 | 29.4 | 30.64 | 28.84 | 25.24
AXIS CAPACITY CHARTS — TIP ELEVATION VS CUMULATIVE NET ALLOWABLE CAPACITY

## Axis A
AXIS A — TIP AND LATERAL RESISTANCE
Top El. = 20.40 m ¦ Target Load = 5,500 kN ¦ Sounding: SPT-01 ¦ Casing: -40% (8.0m) ¦ L_above = 22.92m ¦ FS Lateral = 2.50, FS Tip = 2.75
Tip_Elevation_m | Embedment_m | Net_DIF_D=1.20m (kN) | Rs_DIF_D=1.20m (kN) | Rp_DIF_D=1.20m (kN) | Gross_DIF_D=1.20m (kN) | Net_Glob_D=1.20m (kN) | Rs_Glob_D=1.20m (kN) | Rp_Glob_D=1.20m (kN) | W_pile_D=1.20m (kN) | Net_DIF_D=1.30m (kN) | Rs_DIF_D=1.30m (kN) | Rp_DIF_D=1.30m (kN) | Gross_DIF_D=1.30m (kN) | Net_Glob_D=1.30m (kN) | Rs_Glob_D=1.30m (kN) | Rp_Glob_D=1.30m (kN) | W_pile_D=1.30m (kN) | Net_DIF_D=1.50m (kN) | Rs_DIF_D=1.50m (kN) | Rp_DIF_D=1.50m (kN) | Gross_DIF_D=1.50m (kN) | Net_Glob_D=1.50m (kN) | Rs_Glob_D=1.50m (kN) | Rp_Glob_D=1.50m (kN) | W_pile_D=1.50m (kN) | Target_Load_X | Target_Load_Y | Top_El_X | Top_El_Y
20.4 | 0 | 320.6 | 0 | 709.1 | 709.1 | 586.5 | 0 | 975 | 388.5 | 374.5 | 0 | 828.3 | 828.3 | 685.1 | 0 | 1138.9 | 453.8 | 499.3 | 0 | 1104.4 | 1104.4 | 913.5 | 0 | 1518.6 | 605.1 | 5500 | 20.4 | 0 | 20.4
21 | 0.6 | 350.8 | 40.4 | 709.1 | 749.4 | 626.8 | 50.4 | 975 | 398.7 | 406.4 | 43.8 | 828.3 | 872.1 | 728 | 54.7 | 1138.9 | 465.7 | 534 | 50.6 | 1104.4 | 1155 | 960.8 | 63.2 | 1518.6 | 620.9 | 5500 | 60 | 12500 | 20.4
21.6 | 1.2 | 341.4 | 84.1 | 666.1 | 750.2 | 612.2 | 105.1 | 915.9 | 408.8 | 391.8 | 91.3 | 778.1 | 869.4 | 706.4 | 114.1 | 1069.9 | 477.6 | 506.1 | 105.4 | 1037.5 | 1142.8 | 921.5 | 131.7 | 1426.5 | 636.8
22.2 | 1.8 | 519.3 | 136.3 | 801.9 | 938.3 | 854.1 | 170.4 | 1102.7 | 419 | 595.3 | 147.9 | 936.8 | 1084.7 | 983.5 | 184.9 | 1288.1 | 489.5 | 767.2 | 170.8 | 1249 | 1419.8 | 1278.3 | 213.5 | 1717.4 | 652.6
22.8 | 2.4 | 607.2 | 191.9 | 844.5 | 1036.4 | 971.9 | 239.8 | 1161.3 | 429.2 | 693.4 | 208.2 | 986.5 | 1194.7 | 1115.4 | 260.2 | 1356.5 | 501.3 | 887.3 | 240.3 | 1315.4 | 1555.7 | 1440.7 | 300.4 | 1808.7 | 668.4
23.4 | 3 | 696.3 | 250.5 | 885.1 | 1135.7 | 1090.9 | 313.2 | 1217 | 439.3 | 792.6 | 271.9 | 1033.9 | 1305.8 | 1248.3 | 339.8 | 1421.7 | 513.2 | 1008.1 | 313.8 | 1378.6 | 1692.4 | 1603.6 | 392.3 | 1895.5 | 684.3
24 | 3.6 | 786.6 | 312.3 | 923.9 | 1236.2 | 1211.2 | 390.3 | 1270.3 | 449.5 | 893 | 338.8 | 1079.2 | 1418.1 | 1382.4 | 423.6 | 1483.9 | 525.1 | 1130 | 391.2 | 1439 | 1830.1 | 1767.4 | 489 | 1978.6 | 700.1
24.6 | 4.2 | 415.1 | 355.8 | 519 | 874.8 | 698.7 | 444.8 | 713.6 | 459.7 | 455.4 | 386.1 | 606.3 | 992.4 | 779.3 | 482.6 | 833.6 | 537 | 538.1 | 445.7 | 808.4 | 1254.1 | 952.7 | 557.2 | 1111.5 | 716
25.2 | 4.8 | 950.4 | 423.3 | 996.9 | 1420.3 | 1430.1 | 529.2 | 1370.8 | 469.9 | 1075.1 | 459.4 | 1164.6 | 1623.9 | 1626.6 | 574.2 | 1601.3 | 548.9 | 1351.2 | 530.3 | 1552.8 | 2083.1 | 2066.1 | 662.9 | 2135 | 731.8
25.8 | 5.4 | 1045.1 | 493.6 | 1031.5 | 1525.2 | 1555.4 | 617 | 1418.3 | 480 | 1179.9 | 535.6 | 1205 | 1740.6 | 1765.6 | 669.6 | 1656.8 | 560.7 | 1477.3 | 618.3 | 1606.6 | 2225 | 2234.4 | 772.9 | 2209.1 | 747.6
26.4 | 6 | 1141.4 | 566.6 | 1065 | 1631.6 | 1682.4 | 708.3 | 1464.4 | 490.2 | 1286.3 | 614.8 | 1244.1 | 1858.9 | 1906.5 | 768.6 | 1710.6 | 572.6 | 1605 | 709.8 | 1658.7 | 2368.5 | 2404.5 | 887.2 | 2280.8 | 763.5
27 | 6.6 | 1055.7 | 634.2 | 921.8 | 1556 | 1559.9 | 792.7 | 1267.5 | 500.4 | 1180.5 | 688.2 | 1076.8 | 1765 | 1756.4 | 860.2 | 1480.7 | 584.5 | 1450.9 | 794.4 | 1435.8 | 2230.2 | 2187.9 | 993 | 1974.2 | 779.3
27.6 | 7.2 | 1330.8 | 712.4 | 1128.9 | 1841.3 | 1932.2 | 890.5 | 1552.3 | 510.5 | 1495.4 | 773 | 1318.8 | 2091.8 | 2183.2 | 966.2 | 1813.3 | 596.4 | 1855.5 | 892.4 | 1758.4 | 2650.7 | 2738 | 1115.4 | 2417.7 | 795.2
28.2 | 7.8 | 1432 | 793.1 | 1159.6 | 1952.7 | 2065.1 | 991.3 | 1594.4 | 520.7 | 1606.9 | 860.6 | 1354.6 | 2215.1 | 2330 | 1075.7 | 1862.5 | 608.3 | 1988.5 | 993.4 | 1806.1 | 2799.5 | 2914.2 | 1241.8 | 2483.4 | 811
28.8 | 8.4 | 1549.5 | 887.4 | 1192.9 | 2080.4 | 2218.7 | 1109.3 | 1640.3 | 530.9 | 1736.3 | 963 | 1393.5 | 2356.5 | 2499.7 | 1203.7 | 1916.1 | 620.1 | 2142.8 | 1111.7 | 1858 | 2969.7 | 3117.5 | 1389.6 | 2554.8 | 826.8
29.4 | 9 | 1679.4 | 1000.7 | 1219.8 | 2220.5 | 2387 | 1250.8 | 1677.2 | 541 | 1878.7 | 1085.8 | 1424.9 | 2510.8 | 2684.5 | 1357.3 | 1959.3 | 632 | 2310.7 | 1253.5 | 1899.9 | 3153.4 | 3336.5 | 1566.9 | 2612.3 | 842.7
30 | 9.6 | 1786.7 | 1118.1 | 1219.8 | 2337.9 | 2523.7 | 1397.7 | 1677.2 | 551.2 | 1994.3 | 1213.3 | 1424.9 | 2638.2 | 2832 | 1516.6 | 1959.3 | 643.9 | 2442 | 1400.6 | 1899.9 | 3300.5 | 3504.6 | 1750.8 | 2612.3 | 858.5
30.6 | 10.2 | 1898.2 | 1239.8 | 1219.8 | 2459.6 | 2665.6 | 1549.7 | 1677.2 | 561.4 | 2114.4 | 1345.3 | 1424.9 | 2770.2 | 2985.1 | 1681.6 | 1959.3 | 655.8 | 2578.5 | 1553 | 1899.9 | 3452.9 | 3679.2 | 1941.2 | 2612.3 | 874.4
31.2 | 10.8 | 2013.7 | 1365.5 | 1219.8 | 2585.3 | 2812.5 | 1706.8 | 1677.2 | 571.6 | 2238.9 | 1481.7 | 1424.9 | 2906.6 | 3143.7 | 1852.1 | 1959.3 | 667.7 | 2720.1 | 1710.5 | 1899.9 | 3610.4 | 3860.2 | 2138.1 | 2612.3 | 890.2
31.8 | 11.4 | 1513.8 | 1441.5 | 654 | 2095.5 | 2119.4 | 1801.9 | 899.2 | 581.7 | 1648.6 | 1564.2 | 764 | 2328.1 | 2326.1 | 1955.2 | 1050.4 | 679.5 | 1918.3 | 1805.7 | 1018.6 | 2824.3 | 2751.7 | 2257.1 | 1400.6 | 906
32.4 | 12 | 2203.1 | 1575.2 | 1219.8 | 2795 | 3054.3 | 1969 | 1677.2 | 591.9 | 2442.7 | 1709.2 | 1424.9 | 3134.2 | 3404.4 | 2136.5 | 1959.3 | 691.4 | 2951.2 | 1973.2 | 1899.9 | 3873 | 4156.9 | 2466.5 | 2612.3 | 921.9
33 | 12.6 | 2330.5 | 1712.8 | 1219.8 | 2932.6 | 3216.1 | 2140.9 | 1677.2 | 602.1 | 2580.1 | 1858.5 | 1424.9 | 3283.4 | 3579.1 | 2323.1 | 1959.3 | 703.3 | 3107.7 | 2145.5 | 1899.9 | 4045.4 | 4356.5 | 2681.9 | 2612.3 | 937.7
33.6 | 13.2 | 2461.7 | 1854.2 | 1219.8 | 3074 | 3382.7 | 2317.7 | 1677.2 | 612.2 | 2721.7 | 2012 | 1424.9 | 3436.9 | 3759 | 2515 | 1959.3 | 715.2 | 3269 | 2322.6 | 1899.9 | 4222.5 | 4562.1 | 2903.3 | 2612.3 | 953.6
34.2 | 13.8 | 2596.8 | 1999.4 | 1219.8 | 3219.2 | 3554.1 | 2499.2 | 1677.2 | 622.4 | 2867.4 | 2169.5 | 1424.9 | 3594.4 | 3944.1 | 2711.9 | 1959.3 | 727.1 | 3435 | 2504.5 | 1899.9 | 4404.4 | 4773.6 | 3130.7 | 2612.3 | 969.4
34.8 | 14.4 | 2735.5 | 2148.3 | 1219.8 | 3368.1 | 3730.1 | 2685.4 | 1677.2 | 632.6 | 3017.1 | 2331.1 | 1424.9 | 3756.1 | 4134.2 | 2913.9 | 1959.3 | 738.9 | 3605.7 | 2691.1 | 1899.9 | 4591 | 4991 | 3363.9 | 2612.3 | 985.2
35.4 | 15 | 2878 | 2300.9 | 1219.8 | 3520.7 | 3910.7 | 2876.2 | 1677.2 | 642.7 | 3170.8 | 2496.7 | 1424.9 | 3921.7 | 4329.4 | 3120.9 | 1959.3 | 750.8 | 3781.1 | 2882.3 | 1899.9 | 4782.2 | 5214.1 | 3602.8 | 2612.3 | 1001.1
36 | 15.6 | 3024.1 | 2457.2 | 1219.8 | 3677 | 4095.8 | 3071.5 | 1677.2 | 652.9 | 3328.5 | 2666.3 | 1424.9 | 4091.2 | 4529.4 | 3332.9 | 1959.3 | 762.7 | 3961 | 3078 | 1899.9 | 4977.9 | 5442.9 | 3847.5 | 2612.3 | 1016.9
36.6 | 16.2 | 3173.8 | 2617 | 1219.8 | 3836.9 | 4285.5 | 3271.3 | 1677.2 | 663.1 | 3490.1 | 2839.8 | 1424.9 | 4264.7 | 4734.4 | 3549.7 | 1959.3 | 774.6 | 4145.4 | 3278.3 | 1899.9 | 5178.2 | 5677.4 | 4097.8 | 2612.3 | 1032.8
37.2 | 16.8 | 3327 | 2780.5 | 1219.8 | 4000.3 | 4479.6 | 3475.6 | 1677.2 | 673.3 | 3655.6 | 3017.1 | 1424.9 | 4442 | 4944.2 | 3771.4 | 1959.3 | 786.5 | 4334.2 | 3483 | 1899.9 | 5382.9 | 5917.5 | 4353.7 | 2612.3 | 1048.6
37.8 | 17.4 | 3483.8 | 2947.4 | 1219.8 | 4167.2 | 4678.1 | 3684.2 | 1677.2 | 683.4 | 3824.8 | 3198.2 | 1424.9 | 4623.1 | 5158.7 | 3997.8 | 1959.3 | 798.3 | 4527.5 | 3692.1 | 1899.9 | 5592 | 6163 | 4615.1 | 2612.3 | 1064.4
38.4 | 18 | 3644 | 3117.8 | 1219.8 | 4337.6 | 4880.9 | 3897.2 | 1677.2 | 693.6 | 3997.8 | 3383.1 | 1424.9 | 4808.1 | 5378 | 4228.9 | 1959.3 | 810.2 | 4725.1 | 3905.5 | 1899.9 | 5805.4 | 6414 | 4881.9 | 2612.3 | 1080.3
39 | 18.6 | 3781.3 | 3265.3 | 1219.8 | 4485.1 | 5055.1 | 4081.6 | 1677.2 | 703.8 | 4146 | 3543.2 | 1424.9 | 4968.1 | 5566.1 | 4429 | 1959.3 | 822.1 | 4894 | 4090.3 | 1899.9 | 5990.2 | 6629.1 | 5112.8 | 2612.3 | 1096.1
39.6 | 19.2 | 3948.4 | 3442.5 | 1219.8 | 4662.3 | 5266.5 | 4303.2 | 1677.2 | 713.9 | 4326.4 | 3735.5 | 1424.9 | 5160.4 | 5794.7 | 4669.4 | 1959.3 | 834 | 5100.2 | 4312.3 | 1899.9 | 6212.2 | 6890.8 | 5390.4 | 2612.3 | 1112
40.2 | 19.8 | 4118.9 | 3623.2 | 1219.8 | 4843 | 5482.1 | 4528.9 | 1677.2 | 724.1 | 4510.6 | 3931.5 | 1424.9 | 5356.4 | 6027.8 | 4914.4 | 1959.3 | 845.9 | 5310.7 | 4538.6 | 1899.9 | 6438.5 | 7157.8 | 5673.2 | 2612.3 | 1127.8
40.8 | 20.4 | 4292.7 | 3807.1 | 1219.8 | 5026.9 | 5701.9 | 4758.9 | 1677.2 | 734.3 | 4698.3 | 4131.1 | 1424.9 | 5556.1 | 6265.4 | 5163.9 | 1959.3 | 857.7 | 5525.3 | 4769 | 1899.9 | 6668.9 | 7430 | 5961.3 | 2612.3 | 1143.6
41.4 | 21 | 4228.9 | 3966.2 | 1007.2 | 4973.4 | 5598.2 | 4957.7 | 1384.9 | 744.4 | 4610.7 | 4303.7 | 1176.5 | 5480.3 | 6127.8 | 5379.7 | 1617.7 | 869.6 | 5377.5 | 4968.3 | 1568.7 | 6537 | 7207.9 | 6210.4 | 2157 | 1159.5
42 | 21.6 | 4311.3 | 4120.5 | 945.3 | 5065.9 | 5695.9 | 5150.7 | 1299.8 | 754.6 | 4694 | 4471.2 | 1104.3 | 5575.5 | 6225.9 | 5589 | 1518.4 | 881.5 | 5458.7 | 5161.6 | 1472.4 | 6634 | 7301.2 | 6452 | 2024.5 | 1175.3
42.6 | 22.2 | 4807 | 4352 | 1219.8 | 5571.8 | 6352.4 | 5440 | 1677.2 | 764.8 | 5253.9 | 4722.4 | 1424.9 | 6147.3 | 6968.8 | 5902.9 | 1959.3 | 893.4 | 6160.3 | 5451.5 | 1899.9 | 7351.4 | 8235.6 | 6814.4 | 2612.3 | 1191.2
43.2 | 22.8 | 5031.1 | 4586.2 | 1219.8 | 5806 | 6635.1 | 5732.8 | 1677.2 | 775 | 5496.2 | 4976.5 | 1424.9 | 6401.5 | 7274.7 | 6220.7 | 1959.3 | 905.3 | 6437.9 | 5745 | 1899.9 | 7644.9 | 8586.6 | 7181.2 | 2612.3 | 1207
43.8 | 23.4 | 4895.3 | 4742.9 | 937.5 | 5680.4 | 6432.5 | 5928.6 | 1289 | 785.1 | 5324.5 | 5146.6 | 1095.1 | 6241.7 | 7021.8 | 6433.2 | 1505.8 | 917.1 | 6178.5 | 5941.3 | 1460.1 | 7401.4 | 8211.4 | 7426.6 | 2007.7 | 1222.8
44.4 | 24 | 5177.3 | 4912.3 | 1060.4 | 5972.6 | 6803.1 | 6140.3 | 1458 | 795.3 | 5640 | 5330.3 | 1238.7 | 6569 | 7437.1 | 6662.9 | 1703.2 | 929 | 6566.3 | 6153.4 | 1651.6 | 7805 | 8724 | 7691.7 | 2270.9 | 1238.7
45 | 24.6 | 5495.9 | 5081.5 | 1219.8 | 6301.3 | 7223.7 | 6351.9 | 1677.2 | 805.5 | 5998 | 5514 | 1424.9 | 6938.9 | 7910.8 | 6892.5 | 1959.3 | 940.9 | 7010.8 | 6365.4 | 1899.9 | 8265.3 | 9314.6 | 7956.8 | 2612.3 | 1254.5
45.6 | 25.2 | 5657.6 | 5253.4 | 1219.8 | 6473.2 | 7428.4 | 6566.8 | 1677.2 | 815.6 | 6172.7 | 5700.5 | 1424.9 | 7125.4 | 8132.1 | 7125.7 | 1959.3 | 952.8 | 7210.3 | 6580.8 | 1899.9 | 8480.6 | 9567.9 | 8225.9 | 2612.3 | 1270.4
46.2 | 25.8 | 5822 | 5428 | 1219.8 | 6647.8 | 7636.4 | 6785 | 1677.2 | 825.8 | 6350.2 | 5889.9 | 1424.9 | 7314.8 | 8357 | 7362.4 | 1959.3 | 964.7 | 7413.1 | 6799.4 | 1899.9 | 8699.3 | 9825.4 | 8499.2 | 2612.3 | 1286.2
46.8 | 26.4 | 5989 | 5605.1 | 1219.8 | 6824.9 | 7847.7 | 7006.4 | 1677.2 | 836 | 6530.5 | 6082.1 | 1424.9 | 7507.1 | 8585.4 | 7602.7 | 1959.3 | 976.5 | 7619.1 | 7021.3 | 1899.9 | 8921.2 | 10086.9 | 8776.6 | 2612.3 | 1302
47.4 | 27 | 6158.5 | 5784.9 | 1219.8 | 7004.7 | 8062.2 | 7231.1 | 1677.2 | 846.1 | 6713.7 | 6277.2 | 1424.9 | 7702.1 | 8817.3 | 7846.5 | 1959.3 | 988.4 | 7828.4 | 7246.4 | 1899.9 | 9146.3 | 10352.5 | 9058.1 | 2612.3 | 1317.9
48 | 27.6 | 6330.7 | 5967.2 | 1219.8 | 7187 | 8279.9 | 7459 | 1677.2 | 856.3 | 6899.6 | 6475 | 1424.9 | 7899.9 | 9052.7 | 8093.8 | 1959.3 | 1000.3 | 8041 | 7474.8 | 1899.9 | 9374.7 | 10622.1 | 9343.5 | 2612.3 | 1333.7
48.6 | 28.2 | 6505.4 | 6152 | 1219.8 | 7371.8 | 8500.8 | 7690 | 1677.2 | 866.5 | 7088.3 | 6675.6 | 1424.9 | 8100.5 | 9291.6 | 8344.5 | 1959.3 | 1012.2 | 8256.7 | 7706.4 | 1899.9 | 9606.3 | 10895.8 | 9633 | 2612.3 | 1349.6
49.2 | 28.8 | 6682.6 | 6339.4 | 1219.8 | 7559.2 | 8724.9 | 7924.3 | 1677.2 | 876.7 | 7279.8 | 6879 | 1424.9 | 8303.9 | 9533.9 | 8598.7 | 1959.3 | 1024.1 | 8475.6 | 7941.1 | 1899.9 | 9841 | 11173.4 | 9926.4 | 2612.3 | 1365.4
49.8 | 29.4 | 6862.3 | 6529.3 | 1219.8 | 7749.2 | 8952.1 | 8161.7 | 1677.2 | 886.8 | 7474 | 7085 | 1424.9 | 8510 | 9779.6 | 8856.3 | 1959.3 | 1035.9 | 8697.7 | 8179 | 1899.9 | 10078.9 | 11454.9 | 10223.8 | 2612.3 | 1381.2
50.4 | 30 | 7044.6 | 6721.8 | 1219.8 | 7941.6 | 9182.5 | 8402.2 | 1677.2 | 897 | 7670.9 | 7293.8 | 1424.9 | 8718.7 | 10028.7 | 9117.3 | 1959.3 | 1047.8 | 8922.9 | 8420.1 | 1899.9 | 10320 | 11740.4 | 10525.1 | 2612.3 | 1397.1
51 | 30.6 | 7229.3 | 6916.7 | 1219.8 | 8136.5 | 9415.9 | 8645.8 | 1677.2 | 907.2 | 7870.5 | 7505.3 | 1424.9 | 8930.2 | 10281.2 | 9381.7 | 1959.3 | 1059.7 | 9151.2 | 8664.2 | 1899.9 | 10564.1 | 12029.7 | 10830.3 | 2612.3 | 1412.9
51.6 | 31.2 | 7416.5 | 7114.1 | 1219.8 | 8333.9 | 9652.5 | 8892.6 | 1677.2 | 917.3 | 8072.8 | 7719.5 | 1424.9 | 9144.4 | 10537.1 | 9649.4 | 1959.3 | 1071.6 | 9382.6 | 8911.5 | 1899.9 | 10811.4 | 12322.9 | 11139.4 | 2612.3 | 1428.8
52.2 | 31.8 | 7606.2 | 7313.9 | 1219.8 | 8533.7 | 9892.1 | 9142.4 | 1677.2 | 927.5 | 8277.8 | 7936.3 | 1424.9 | 9361.3 | 10796.2 | 9920.4 | 1959.3 | 1083.5 | 9617.1 | 9161.8 | 1899.9 | 11061.7 | 12620 | 11452.3 | 2612.3 | 1444.6
52.8 | 32.4 | 7798.3 | 7516.2 | 1219.8 | 8736 | 10134.8 | 9395.2 | 1677.2 | 937.7 | 8485.4 | 8155.8 | 1424.9 | 9580.7 | 11058.7 | 10194.8 | 1959.3 | 1095.3 | 9854.6 | 9415.2 | 1899.9 | 11315.1 | 12920.9 | 11769 | 2612.3 | 1460.4
53.4 | 33 | 7992.8 | 7720.8 | 1219.8 | 8940.7 | 10380.5 | 9651.1 | 1677.2 | 947.8 | 8695.6 | 8377.9 | 1424.9 | 9802.9 | 11324.5 | 10472.4 | 1959.3 | 1107.2 | 10095.2 | 9671.6 | 1899.9 | 11571.5 | 13225.5 | 12089.5 | 2612.3 | 1476.3
54 | 33.6 | 8189.8 | 7928 | 1219.8 | 9147.8 | 10629.2 | 9909.9 | 1677.2 | 958 | 8908.5 | 8602.7 | 1424.9 | 10027.6 | 11593.5 | 10753.3 | 1959.3 | 1119.1 | 10338.8 | 9931 | 1899.9 | 11830.9 | 13534 | 12413.8 | 2612.3 | 1492.1
54.6 | 34.2 | 8389.1 | 8137.5 | 1219.8 | 9357.3 | 10880.9 | 10171.8 | 1677.2 | 968.2 | 9123.9 | 8830 | 1424.9 | 10254.9 | 11865.8 | 11037.5 | 1959.3 | 1131 | 10585.4 | 10193.5 | 1899.9 | 12093.3 | 13846.2 | 12741.8 | 2612.3 | 1508
55.2 | 34.8 | 8590.8 | 8349.3 | 1219.8 | 9569.1 | 11135.6 | 10436.7 | 1677.2 | 978.4 | 9342 | 9059.9 | 1424.9 | 10484.8 | 12141.3 | 11324.9 | 1959.3 | 1142.9 | 10835 | 10458.9 | 1899.9 | 12358.8 | 14162.1 | 13073.6 | 2612.3 | 1523.8

## Axis B
AXIS B — TIP AND LATERAL RESISTANCE
Top El. = 18.60 m ¦ Target Load = 5,400 kN ¦ Sounding: SPT-01 ¦ Casing: -40% (8.0m) ¦ L_above = 21.12m ¦ FS Lateral = 2.50, FS Tip = 2.75
Tip_Elevation_m | Embedment_m | Net_DIF_D=1.20m (kN) | Rs_DIF_D=1.20m (kN) | Rp_DIF_D=1.20m (kN) | Gross_DIF_D=1.20m (kN) | Net_Glob_D=1.20m (kN) | Rs_Glob_D=1.20m (kN) | Rp_Glob_D=1.20m (kN) | W_pile_D=1.20m (kN) | Net_DIF_D=1.30m (kN) | Rs_DIF_D=1.30m (kN) | Rp_DIF_D=1.30m (kN) | Gross_DIF_D=1.30m (kN) | Net_Glob_D=1.30m (kN) | Rs_Glob_D=1.30m (kN) | Rp_Glob_D=1.30m (kN) | W_pile_D=1.30m (kN) | Net_DIF_D=1.50m (kN) | Rs_DIF_D=1.50m (kN) | Rp_DIF_D=1.50m (kN) | Gross_DIF_D=1.50m (kN) | Net_Glob_D=1.50m (kN) | Rs_Glob_D=1.50m (kN) | Rp_Glob_D=1.50m (kN) | W_pile_D=1.50m (kN) | Target_Load_X | Target_Load_Y | Top_El_X | Top_El_Y
18.6 | 0 | 381.5 | 0 | 739.5 | 739.5 | 658.8 | 0 | 1016.8 | 358 | 445.6 | 0 | 863.8 | 863.8 | 769.5 | 0 | 1187.7 | 418.2 | 594.2 | 0 | 1151.7 | 1151.7 | 1026.1 | 0 | 1583.6 | 557.6 | 5400 | 18.6 | 0 | 18.6
19.2 | 0.6 | 416.2 | 44.9 | 739.5 | 784.4 | 704.7 | 56.1 | 1016.8 | 368.2 | 482.5 | 48.7 | 863.8 | 912.5 | 818.6 | 60.9 | 1187.7 | 430.1 | 634.6 | 56.3 | 1151.7 | 1208 | 1080.5 | 70.3 | 1583.6 | 573.4 | 5400 | 60 | 15000 | 18.6
19.8 | 1.2 | 503 | 95.9 | 785.5 | 881.3 | 821.5 | 119.8 | 1080 | 378.3 | 579.6 | 104 | 917.5 | 1021.6 | 949.7 | 130 | 1261.6 | 441.9 | 754.2 | 120.1 | 1223.4 | 1343.5 | 1243 | 150.1 | 1682.2 | 589.2
20.4 | 1.8 | 590.6 | 150.2 | 828.9 | 979.1 | 939 | 187.7 | 1139.8 | 388.5 | 677.5 | 163 | 968.3 | 1131.3 | 1081.3 | 203.7 | 1331.4 | 453.8 | 874.1 | 188.1 | 1291.1 | 1479.2 | 1405.3 | 235.2 | 1775.2 | 605.1
21 | 2.4 | 679.3 | 207.7 | 870.2 | 1077.9 | 1057.5 | 259.6 | 1196.5 | 398.7 | 776.2 | 225.4 | 1016.5 | 1241.9 | 1213.8 | 281.7 | 1397.7 | 465.7 | 994.6 | 260.2 | 1355.4 | 1615.6 | 1567.9 | 325.2 | 1863.6 | 620.9
21.6 | 3 | 655.1 | 263.4 | 800.5 | 1063.9 | 1021.1 | 329.3 | 1100.7 | 408.8 | 743.3 | 285.8 | 935.1 | 1220.9 | 1165.4 | 357.3 | 1285.7 | 477.6 | 940 | 330 | 1246.8 | 1576.7 | 1490 | 412.4 | 1714.3 | 636.8
22.2 | 3.6 | 855.4 | 327 | 947.4 | 1274.4 | 1292.4 | 408.7 | 1302.7 | 419 | 972.1 | 354.8 | 1106.7 | 1461.5 | 1475.8 | 443.5 | 1521.7 | 489.5 | 1232.6 | 409.6 | 1475.6 | 1885.2 | 1888.4 | 512 | 2029 | 652.6
22.8 | 4.2 | 948 | 393.5 | 983.7 | 1377.2 | 1415.3 | 491.8 | 1352.6 | 429.2 | 1074.8 | 426.9 | 1149.1 | 1576.1 | 1612.4 | 533.7 | 1580.1 | 501.3 | 1356.6 | 492.9 | 1532.2 | 2025.1 | 2054.4 | 616.1 | 2106.8 | 668.4
23.4 | 4.8 | 1042.2 | 462.7 | 1018.8 | 1481.5 | 1539.9 | 578.4 | 1400.8 | 439.3 | 1179 | 502.1 | 1190.1 | 1692.2 | 1750.8 | 627.6 | 1636.4 | 513.2 | 1482.1 | 579.6 | 1586.8 | 2166.4 | 2222.1 | 724.5 | 2181.8 | 684.3
24 | 5.4 | 1137.8 | 534.7 | 1052.6 | 1587.4 | 1666.3 | 668.4 | 1447.4 | 449.5 | 1284.8 | 580.2 | 1229.6 | 1809.9 | 1890.9 | 725.3 | 1690.8 | 525.1 | 1609.2 | 669.8 | 1639.5 | 2309.3 | 2391.5 | 837.3 | 2254.3 | 700.1
24.6 | 6 | 711.7 | 585.2 | 586.1 | 1171.4 | 1077.8 | 731.5 | 806 | 459.7 | 782.8 | 635 | 684.7 | 1319.7 | 1198.3 | 793.8 | 941.5 | 537 | 930.1 | 733.1 | 912.9 | 1646 | 1455.7 | 916.4 | 1255.3 | 716
25.2 | 6.6 | 1309.9 | 662.5 | 1117.3 | 1779.8 | 1894.5 | 828.1 | 1536.3 | 469.9 | 1475.2 | 718.8 | 1305.2 | 2024 | 2144.3 | 898.5 | 1794.6 | 548.9 | 1838.3 | 829.8 | 1740.2 | 2570.1 | 2698.3 | 1037.3 | 2392.8 | 731.8
25.8 | 7.2 | 1410.5 | 742.2 | 1148.3 | 1890.5 | 2026.6 | 927.8 | 1578.9 | 480 | 1586 | 805.4 | 1341.3 | 2146.7 | 2290.4 | 1006.7 | 1844.3 | 560.7 | 1970.6 | 929.8 | 1788.5 | 2718.2 | 2873.7 | 1162.2 | 2459.1 | 747.6
26.4 | 7.8 | 1512.7 | 824.5 | 1178.4 | 2002.9 | 2160.7 | 1030.6 | 1620.3 | 490.2 | 1698.6 | 894.6 | 1376.6 | 2271.2 | 2438.5 | 1118.3 | 1892.8 | 572.6 | 2104.7 | 1032.8 | 1835.4 | 2868.2 | 3051.2 | 1291 | 2523.7 | 763.5
27 | 8.4 | 1448.1 | 933.9 | 1014.6 | 1948.4 | 2062 | 1167.3 | 1395 | 500.4 | 1614 | 1013.3 | 1185.2 | 2198.5 | 2311.8 | 1266.7 | 1629.6 | 584.5 | 1970.7 | 1169.8 | 1580.2 | 2750 | 2855.7 | 1462.3 | 2172.8 | 779.3
27.6 | 9 | 1788.2 | 1078.9 | 1219.8 | 2298.7 | 2515.4 | 1348.7 | 1677.2 | 510.5 | 1999.3 | 1170.8 | 1424.9 | 2595.7 | 2826.3 | 1463.4 | 1959.3 | 596.4 | 2456.3 | 1351.5 | 1899.9 | 3251.4 | 3506.6 | 1689.4 | 2612.3 | 795.2
28.2 | 9.6 | 1927 | 1227.9 | 1219.8 | 2447.7 | 2691.4 | 1534.9 | 1677.2 | 520.7 | 2149.1 | 1332.4 | 1424.9 | 2757.3 | 3016.5 | 1665.5 | 1959.3 | 608.3 | 2627 | 1538.1 | 1899.9 | 3438 | 3724 | 1922.7 | 2612.3 | 811
28.8 | 10.2 | 2038.2 | 1349.3 | 1219.8 | 2569.1 | 2833 | 1686.6 | 1677.2 | 530.9 | 2268.9 | 1464.1 | 1424.9 | 2889 | 3169.2 | 1830.1 | 1959.3 | 620.1 | 2763.2 | 1690.2 | 1899.9 | 3590.1 | 3898.2 | 2112.7 | 2612.3 | 826.8
29.4 | 10.8 | 2153.5 | 1474.7 | 1219.8 | 2694.5 | 2979.6 | 1843.4 | 1677.2 | 541 | 2393.1 | 1600.2 | 1424.9 | 3025.1 | 3327.5 | 2000.3 | 1959.3 | 632 | 2904.5 | 1847.3 | 1899.9 | 3747.2 | 4078.8 | 2309.1 | 2612.3 | 842.7
30 | 11.4 | 2272.8 | 1604.2 | 1219.8 | 2824 | 3131.3 | 2005.2 | 1677.2 | 551.2 | 2521.7 | 1740.7 | 1424.9 | 3165.6 | 3491.3 | 2175.9 | 1959.3 | 643.9 | 3050.9 | 2009.5 | 1899.9 | 3909.4 | 4265.7 | 2511.9 | 2612.3 | 858.5
30.6 | 12 | 2396.1 | 1737.6 | 1219.8 | 2957.4 | 3287.9 | 2172 | 1677.2 | 561.4 | 2654.6 | 1885.5 | 1424.9 | 3310.4 | 3660.4 | 2356.9 | 1959.3 | 655.8 | 3202.2 | 2176.6 | 1899.9 | 4076.5 | 4458.8 | 2720.8 | 2612.3 | 874.4
31.2 | 12.6 | 2523.2 | 1875 | 1219.8 | 3094.8 | 3449.4 | 2343.7 | 1677.2 | 571.6 | 2791.8 | 2034.5 | 1424.9 | 3459.4 | 3834.8 | 2543.2 | 1959.3 | 667.7 | 3358.4 | 2348.7 | 1899.9 | 4248.6 | 4658 | 2935.8 | 2612.3 | 890.2
31.8 | 13.2 | 2073.6 | 1957.9 | 697.4 | 2655.3 | 2824.6 | 2447.4 | 958.9 | 581.7 | 2259.6 | 2124.5 | 814.6 | 2939.2 | 3096.3 | 2655.7 | 1120.1 | 679.5 | 2632.7 | 2452.6 | 1086.2 | 3538.8 | 3653.2 | 3065.7 | 1493.5 | 906
32.4 | 13.8 | 2730.8 | 2102.9 | 1219.8 | 3322.7 | 3713.9 | 2628.6 | 1677.2 | 591.9 | 3015.3 | 2281.8 | 1424.9 | 3706.7 | 4120.1 | 2852.3 | 1959.3 | 691.4 | 3612.2 | 2634.2 | 1899.9 | 4534.1 | 4983.2 | 3292.7 | 2612.3 | 921.9
33 | 14.4 | 2869.3 | 2251.6 | 1219.8 | 3471.4 | 3889.6 | 2814.4 | 1677.2 | 602.1 | 3164.8 | 2443.2 | 1424.9 | 3868.1 | 4309.9 | 3054 | 1959.3 | 703.3 | 3782.6 | 2820.4 | 1899.9 | 4720.3 | 5200.2 | 3525.5 | 2612.3 | 937.7
33.6 | 15 | 3011.5 | 2403.9 | 1219.8 | 3623.8 | 4069.9 | 3004.9 | 1677.2 | 612.2 | 3318.3 | 2608.5 | 1424.9 | 4033.4 | 4504.8 | 3260.7 | 1959.3 | 715.2 | 3957.6 | 3011.3 | 1899.9 | 4911.2 | 5422.9 | 3764.2 | 2612.3 | 953.6
34.2 | 15.6 | 3157.4 | 2560 | 1219.8 | 3779.8 | 4254.8 | 3200 | 1677.2 | 622.4 | 3475.7 | 2777.8 | 1424.9 | 4202.8 | 4704.5 | 3472.3 | 1959.3 | 727.1 | 4137.3 | 3206.8 | 1899.9 | 5106.7 | 5651.4 | 4008.5 | 2612.3 | 969.4
34.8 | 16.2 | 3306.8 | 2719.6 | 1219.8 | 3939.4 | 4444.2 | 3399.5 | 1677.2 | 632.6 | 3637 | 2951.1 | 1424.9 | 4376 | 4909.2 | 3688.8 | 1959.3 | 738.9 | 4321.4 | 3406.7 | 1899.9 | 5306.6 | 5885.5 | 4258.4 | 2612.3 | 985.2
35.4 | 16.8 | 3459.9 | 2882.8 | 1219.8 | 4102.6 | 4638 | 3603.5 | 1677.2 | 642.7 | 3802.2 | 3128.1 | 1424.9 | 4553.1 | 5118.6 | 3910.2 | 1959.3 | 750.8 | 4510 | 3611.2 | 1899.9 | 5511.1 | 6125.2 | 4514 | 2612.3 | 1001.1
36 | 17.4 | 3616.4 | 3049.5 | 1219.8 | 4269.3 | 4836.2 | 3811.9 | 1677.2 | 652.9 | 3971.3 | 3309 | 1424.9 | 4734 | 5332.9 | 4136.3 | 1959.3 | 762.7 | 4703 | 3820 | 1899.9 | 5719.9 | 6370.4 | 4775 | 2612.3 | 1016.9
36.6 | 18 | 3776.4 | 3219.7 | 1219.8 | 4439.5 | 5038.8 | 4024.6 | 1677.2 | 663.1 | 4144.1 | 3493.7 | 1424.9 | 4918.6 | 5551.8 | 4367.1 | 1959.3 | 774.6 | 4900.3 | 4033.2 | 1899.9 | 5933.1 | 6621.1 | 5041.5 | 2612.3 | 1032.8
37.2 | 18.6 | 3939.9 | 3393.3 | 1219.8 | 4613.1 | 5245.6 | 4241.7 | 1677.2 | 673.3 | 4320.6 | 3682.1 | 1424.9 | 5107 | 5775.5 | 4602.6 | 1959.3 | 786.5 | 5102 | 4250.7 | 1899.9 | 6150.6 | 6877.1 | 5313.4 | 2612.3 | 1048.6
37.8 | 19.2 | 4106.8 | 3570.4 | 1219.8 | 4790.2 | 5456.8 | 4463 | 1677.2 | 683.4 | 4500.8 | 3874.2 | 1424.9 | 5299.1 | 6003.7 | 4842.8 | 1959.3 | 798.3 | 5307.9 | 4472.5 | 1899.9 | 6372.3 | 7138.5 | 5590.6 | 2612.3 | 1064.4
38.4 | 19.8 | 4277 | 3750.8 | 1219.8 | 4970.6 | 5672.1 | 4688.5 | 1677.2 | 693.6 | 4684.7 | 4070 | 1424.9 | 5494.9 | 6236.5 | 5087.5 | 1959.3 | 810.2 | 5518.1 | 4698.5 | 1899.9 | 6598.3 | 7405.1 | 5873.1 | 2612.3 | 1080.3
39 | 20.4 | 4422.8 | 3906.7 | 1219.8 | 5126.5 | 5856.9 | 4883.4 | 1677.2 | 703.8 | 4842 | 4239.2 | 1424.9 | 5664.1 | 6436.2 | 5299 | 1959.3 | 822.1 | 5697.6 | 4893.8 | 1899.9 | 6793.7 | 7633.5 | 6117.3 | 2612.3 | 1096.1
39.6 | 21 | 4599.7 | 4093.8 | 1219.8 | 5313.6 | 6080.6 | 5117.3 | 1677.2 | 713.9 | 5033.2 | 4442.2 | 1424.9 | 5867.1 | 6678 | 5552.8 | 1959.3 | 834 | 5916.1 | 5128.1 | 1899.9 | 7028 | 7910.6 | 6410.2 | 2612.3 | 1112
40.2 | 21.6 | 4779.9 | 4284.2 | 1219.8 | 5504 | 6308.3 | 5355.2 | 1677.2 | 724.1 | 5227.8 | 4648.8 | 1424.9 | 6073.7 | 6924.4 | 5811 | 1959.3 | 845.9 | 6138.7 | 5366.6 | 1899.9 | 7266.5 | 8192.8 | 6708.2 | 2612.3 | 1127.8
40.8 | 22.2 | 4963.3 | 4477.8 | 1219.8 | 5697.6 | 6540.2 | 5597.2 | 1677.2 | 734.3 | 5426 | 4858.8 | 1424.9 | 6283.8 | 7175.1 | 6073.6 | 1959.3 | 857.7 | 6365.3 | 5609.1 | 1899.9 | 7509 | 8480.1 | 7011.4 | 2612.3 | 1143.6
41.4 | 22.8 | 4945.9 | 4644.3 | 1046.1 | 5690.4 | 6499.3 | 5805.4 | 1438.3 | 744.4 | 5391.9 | 5039.6 | 1221.9 | 6261.5 | 7110 | 6299.5 | 1680.2 | 869.6 | 6287.5 | 5817.7 | 1629.3 | 7447 | 8352.9 | 7272.2 | 2240.2 | 1159.5
42 | 23.4 | 5032.2 | 4805.8 | 981.1 | 5786.9 | 6601.6 | 6007.3 | 1348.9 | 754.6 | 5479.3 | 5214.8 | 1146 | 6360.8 | 7212.8 | 6518.5 | 1575.8 | 881.5 | 6372.7 | 6020 | 1528 | 7548 | 8450.7 | 7525 | 2101 | 1175.3
42.6 | 24 | 5502.4 | 5047.4 | 1219.8 | 6267.2 | 7221.7 | 6309.2 | 1677.2 | 764.8 | 6008.5 | 5476.9 | 1424.9 | 6901.9 | 7912.1 | 6846.2 | 1959.3 | 893.4 | 7031.4 | 6322.6 | 1899.9 | 8222.5 | 9324.5 | 7903.3 | 2612.3 | 1191.2
43.2 | 24.6 | 5736.6 | 5291.7 | 1219.8 | 6511.5 | 7516.9 | 6614.6 | 1677.2 | 775 | 6261.7 | 5742.1 | 1424.9 | 7167 | 8231.6 | 7177.6 | 1959.3 | 905.3 | 7321.6 | 6628.7 | 1899.9 | 8528.6 | 9691.2 | 8285.9 | 2612.3 | 1207
43.8 | 25.2 | 5640.9 | 5455.2 | 970.8 | 6426 | 7368.8 | 6819 | 1334.9 | 785.1 | 6136.4 | 5919.5 | 1134 | 7053.5 | 8041.5 | 7399.4 | 1559.3 | 917.1 | 7122.7 | 6833.5 | 1512.1 | 8345.6 | 9398.1 | 8541.9 | 2079.1 | 1222.8
44.4 | 25.8 | 5933.8 | 5631.8 | 1097.4 | 6729.1 | 7753.3 | 7039.7 | 1508.9 | 795.3 | 6463.9 | 6111.1 | 1281.9 | 7393 | 8472.4 | 7638.8 | 1762.6 | 929 | 7525.2 | 7054.7 | 1709.2 | 8763.9 | 9929.8 | 8818.4 | 2350.1 | 1238.7
45 | 26.4 | 6223.1 | 5808.8 | 1219.8 | 7028.6 | 8132.7 | 7260.9 | 1677.2 | 805.5 | 6787.1 | 6303.1 | 1424.9 | 7728 | 8897.3 | 7878.9 | 1959.3 | 940.9 | 7921.7 | 7276.4 | 1899.9 | 9176.3 | 10453.3 | 9095.5 | 2612.3 | 1254.5
45.6 | 27 | 6392.5 | 5988.3 | 1219.8 | 7208.1 | 8347 | 7485.4 | 1677.2 | 815.6 | 6970.1 | 6498 | 1424.9 | 7922.9 | 9128.9 | 8122.5 | 1959.3 | 952.8 | 8130.9 | 7501.3 | 1899.9 | 9401.2 | 10718.6 | 9376.7 | 2612.3 | 1270.4
46.2 | 27.6 | 6564.5 | 6170.5 | 1219.8 | 7390.3 | 8564.5 | 7713.1 | 1677.2 | 825.8 | 7155.9 | 6695.6 | 1424.9 | 8120.5 | 9364.1 | 8369.5 | 1959.3 | 964.7 | 8343.2 | 7729.5 | 1899.9 | 9629.4 | 10988 | 9661.9 | 2612.3 | 1286.2
46.8 | 28.2 | 6739 | 6355.2 | 1219.8 | 7575 | 8785.2 | 7944 | 1677.2 | 836 | 7344.4 | 6896 | 1424.9 | 8321 | 9602.8 | 8620.1 | 1959.3 | 976.5 | 8558.7 | 7960.9 | 1899.9 | 9860.8 | 11261.4 | 9951.1 | 2612.3 | 1302
47.4 | 28.8 | 6916.1 | 6542.4 | 1219.8 | 7762.2 | 9009.1 | 8178 | 1677.2 | 846.1 | 7535.7 | 7099.2 | 1424.9 | 8524.1 | 9844.9 | 8874 | 1959.3 | 988.4 | 8777.4 | 8195.4 | 1899.9 | 10095.3 | 11538.7 | 10244.3 | 2612.3 | 1317.9
48 | 29.4 | 7095.7 | 6732.2 | 1219.8 | 7952 | 9236.2 | 8415.2 | 1677.2 | 856.3 | 7729.8 | 7305.1 | 1424.9 | 8730 | 10090.4 | 9131.4 | 1959.3 | 1000.3 | 8999.3 | 8433.1 | 1899.9 | 10333 | 11820 | 10541.4 | 2612.3 | 1333.7
48.6 | 30 | 7277.8 | 6924.4 | 1219.8 | 8144.3 | 9466.3 | 8655.6 | 1677.2 | 866.5 | 7926.5 | 7513.8 | 1424.9 | 8938.7 | 10339.3 | 9392.2 | 1959.3 | 1012.2 | 9224.3 | 8674 | 1899.9 | 10573.9 | 12105.2 | 10842.5 | 2612.3 | 1349.6
49.2 | 30.6 | 7462.4 | 7119.2 | 1219.8 | 8339 | 9699.6 | 8899 | 1677.2 | 876.7 | 8125.9 | 7725.1 | 1424.9 | 9150 | 10591.6 | 9656.4 | 1959.3 | 1024.1 | 9452.4 | 8917.9 | 1899.9 | 10817.8 | 12394.3 | 11147.4 | 2612.3 | 1365.4
49.8 | 31.2 | 7649.4 | 7316.4 | 1219.8 | 8536.2 | 9935.9 | 9145.5 | 1677.2 | 886.8 | 8328.1 | 7939.1 | 1424.9 | 9364 | 10847.2 | 9923.9 | 1959.3 | 1035.9 | 9683.6 | 9165 | 1899.9 | 11064.9 | 12687.3 | 11456.2 | 2612.3 | 1381.2
50.4 | 31.8 | 7838.9 | 7516.1 | 1219.8 | 8735.9 | 10175.4 | 9395.1 | 1677.2 | 897 | 8532.9 | 8155.8 | 1424.9 | 9580.7 | 11106.1 | 10194.7 | 1959.3 | 1047.8 | 9917.9 | 9415.1 | 1899.9 | 11315 | 12984.1 | 11768.9 | 2612.3 | 1397.1
51 | 32.4 | 8030.9 | 7718.2 | 1219.8 | 8938 | 10417.8 | 9647.8 | 1677.2 | 907.2 | 8740.3 | 8375.1 | 1424.9 | 9800 | 11368.4 | 10468.8 | 1959.3 | 1059.7 | 10155.2 | 9668.3 | 1899.9 | 11568.2 | 13284.8 | 12085.4 | 2612.3 | 1412.9
51.6 | 33 | 8225.2 | 7922.7 | 1219.8 | 9142.6 | 10663.3 | 9903.4 | 1677.2 | 917.3 | 8950.4 | 8597 | 1424.9 | 10021.9 | 11634 | 10746.3 | 1959.3 | 1071.6 | 10395.6 | 9924.5 | 1899.9 | 11824.4 | 13589.2 | 12405.6 | 2612.3 | 1428.8
52.2 | 33.6 | 8422 | 8129.7 | 1219.8 | 9349.5 | 10911.9 | 10162.1 | 1677.2 | 927.5 | 9163 | 8821.6 | 1424.9 | 10246.5 | 11902.8 | 11027 | 1959.3 | 1083.5 | 10639 | 10183.7 | 1899.9 | 12083.6 | 13897.4 | 12729.7 | 2612.3 | 1444.6
52.8 | 34.2 | 8621.2 | 8339 | 1219.8 | 9558.9 | 11163.4 | 10423.8 | 1677.2 | 937.7 | 9378.3 | 9048.8 | 1424.9 | 10473.7 | 12174.9 | 11310.9 | 1959.3 | 1095.3 | 10885.4 | 10446 | 1899.9 | 12345.9 | 14209.4 | 13057.5 | 2612.3 | 1460.4
53.4 | 34.8 | 8822.7 | 8550.8 | 1219.8 | 9770.6 | 11417.9 | 10688.5 | 1677.2 | 947.8 | 9596.2 | 9278.5 | 1424.9 | 10703.4 | 12450.2 | 11598.1 | 1959.3 | 1107.2 | 11134.8 | 10711.2 | 1899.9 | 12611.1 | 14525.1 | 13389 | 2612.3 | 1476.3
54 | 35.4 | 9026.7 | 8764.9 | 1219.8 | 9984.7 | 11675.3 | 10956.1 | 1677.2 | 958 | 9816.6 | 9510.8 | 1424.9 | 10935.7 | 12728.7 | 11888.5 | 1959.3 | 1119.1 | 11387.2 | 10979.4 | 1899.9 | 12879.3 | 14844.5 | 13724.3 | 2612.3 | 1492.1
54.6 | 36 | 9233 | 8981.3 | 1219.8 | 10201.1 | 11935.7 | 11226.7 | 1677.2 | 968.2 | 10039.6 | 9745.7 | 1424.9 | 11170.6 | 13010.4 | 12182.1 | 1959.3 | 1131 | 11642.5 | 11250.6 | 1899.9 | 13150.4 | 15167.6 | 14063.2 | 2612.3 | 1508
55.2 | 36.6 | 9441.6 | 9200.1 | 1219.8 | 10419.9 | 12199.1 | 11500.2 | 1677.2 | 978.4 | 10265.2 | 9983.1 | 1424.9 | 11408 | 13295.3 | 12478.9 | 1959.3 | 1142.9 | 11900.7 | 11524.6 | 1899.9 | 13424.5 | 15494.3 | 14405.8 | 2612.3 | 1523.8

## Axis C
AXIS C — TIP AND LATERAL RESISTANCE
Top El. = 13.82 m ¦ Target Load = 6,400 kN ¦ Sounding: SPT-01 ¦ Casing: -40% (8.0m) ¦ L_above = 16.34m ¦ FS Lateral = 2.50, FS Tip = 2.75
Tip_Elevation_m | Embedment_m | Net_DIF_D=1.20m (kN) | Rs_DIF_D=1.20m (kN) | Rp_DIF_D=1.20m (kN) | Gross_DIF_D=1.20m (kN) | Net_Glob_D=1.20m (kN) | Rs_Glob_D=1.20m (kN) | Rp_Glob_D=1.20m (kN) | W_pile_D=1.20m (kN) | Net_DIF_D=1.30m (kN) | Rs_DIF_D=1.30m (kN) | Rp_DIF_D=1.30m (kN) | Gross_DIF_D=1.30m (kN) | Net_Glob_D=1.30m (kN) | Rs_Glob_D=1.30m (kN) | Rp_Glob_D=1.30m (kN) | W_pile_D=1.30m (kN) | Net_DIF_D=1.50m (kN) | Rs_DIF_D=1.50m (kN) | Rp_DIF_D=1.50m (kN) | Gross_DIF_D=1.50m (kN) | Net_Glob_D=1.50m (kN) | Rs_Glob_D=1.50m (kN) | Rp_Glob_D=1.50m (kN) | W_pile_D=1.50m (kN) | Target_Load_X | Target_Load_Y | Top_El_X | Top_El_Y
13.82 | 0 | 510.2 | 0 | 787.2 | 787.2 | 805.4 | 0 | 1082.4 | 277 | 596 | 0 | 919.5 | 919.5 | 940.8 | 0 | 1264.4 | 323.5 | 794.7 | 0 | 1226 | 1226 | 1254.4 | 0 | 1685.8 | 431.4 | 6400 | 13.82 | 0 | 13.82
14.4 | 0.58 | 536.9 | 36.5 | 787.2 | 823.7 | 841.3 | 45.7 | 1082.4 | 286.8 | 624.2 | 39.7 | 919.5 | 959.2 | 978.9 | 49.6 | 1264.4 | 335 | 825.1 | 45.8 | 1226 | 1271.8 | 1296.3 | 57.2 | 1685.8 | 446.7 | 6400 | 60 | 17500 | 13.82
15 | 1.18 | 620.3 | 77.7 | 839.6 | 917.3 | 954.6 | 97.1 | 1154.4 | 297 | 718.1 | 84.3 | 980.7 | 1065 | 1107 | 105.4 | 1348.5 | 346.9 | 942.4 | 97.3 | 1307.6 | 1405 | 1457.1 | 121.7 | 1798 | 462.5
15.6 | 1.78 | 353 | 108.6 | 551.6 | 660.2 | 587 | 135.7 | 758.5 | 307.1 | 403.4 | 117.8 | 644.3 | 762.2 | 674.5 | 147.3 | 886 | 358.8 | 516.8 | 136 | 859.1 | 995.1 | 872.9 | 170 | 1181.3 | 478.4
16.2 | 2.38 | 346.8 | 139.3 | 524.8 | 664.1 | 578.4 | 174.1 | 721.6 | 317.3 | 393.5 | 151.1 | 613 | 764.2 | 661.2 | 188.9 | 842.9 | 370.7 | 497.6 | 174.5 | 817.4 | 991.9 | 847.8 | 218.1 | 1123.9 | 494.2
16.8 | 2.98 | 855.9 | 205.3 | 978.1 | 1183.4 | 1274 | 256.6 | 1344.8 | 327.5 | 982.8 | 222.8 | 1142.5 | 1365.3 | 1466.9 | 278.5 | 1571 | 382.5 | 1270.5 | 257.2 | 1523.4 | 1780.5 | 1906 | 321.5 | 2094.6 | 510
17.4 | 3.58 | 949.8 | 274.1 | 1013.3 | 1287.4 | 1398.3 | 342.7 | 1393.3 | 337.6 | 1086.7 | 297.5 | 1183.7 | 1481.1 | 1605 | 371.8 | 1627.5 | 394.4 | 1395.7 | 343.4 | 1578.2 | 1921.6 | 2073.4 | 429.2 | 2170.1 | 525.9
18 | 4.18 | 1045.2 | 345.7 | 1047.3 | 1393 | 1524.4 | 432.1 | 1440.1 | 347.8 | 1192.3 | 375.1 | 1223.4 | 1598.6 | 1744.8 | 468.9 | 1682.2 | 406.3 | 1522.6 | 433 | 1631.3 | 2064.3 | 2242.5 | 541.3 | 2243 | 541.7
18.6 | 4.78 | 1142.3 | 419.9 | 1080.3 | 1500.2 | 1652.4 | 524.9 | 1485.4 | 358 | 1299.4 | 455.7 | 1262 | 1717.6 | 1886.6 | 569.6 | 1735.2 | 418.2 | 1651.1 | 526 | 1682.6 | 2208.6 | 2413.5 | 657.5 | 2313.6 | 557.6
19.2 | 5.38 | 1240.9 | 496.8 | 1112.3 | 1609.1 | 1782.2 | 620.9 | 1529.4 | 368.2 | 1408.3 | 539 | 1299.3 | 1838.4 | 2030.3 | 673.8 | 1786.6 | 430.1 | 1781.3 | 622.3 | 1732.4 | 2354.7 | 2586.5 | 777.8 | 2382.1 | 573.4
19.8 | 5.98 | 1341.2 | 576.1 | 1143.4 | 1719.5 | 1914 | 720.2 | 1572.2 | 378.3 | 1518.9 | 625.2 | 1335.7 | 1960.8 | 2176 | 781.4 | 1836.5 | 441.9 | 1913.3 | 721.7 | 1780.9 | 2502.6 | 2761.6 | 902.1 | 2448.7 | 589.2
20.4 | 6.58 | 1443.2 | 658 | 1173.7 | 1831.7 | 2047.8 | 822.5 | 1613.8 | 388.5 | 1631.2 | 714 | 1371 | 2085 | 2323.8 | 892.5 | 1885.2 | 453.8 | 2047.2 | 824.2 | 1828 | 2652.3 | 2938.8 | 1030.3 | 2513.6 | 605.1
21 | 7.18 | 1546.8 | 742.3 | 1203.2 | 1945.5 | 2183.6 | 927.8 | 1654.4 | 398.7 | 1745.3 | 805.4 | 1405.5 | 2210.9 | 2473.7 | 1006.8 | 1932.6 | 465.7 | 2182.9 | 929.8 | 1874 | 2803.8 | 3118.1 | 1162.3 | 2576.8 | 620.9
21.6 | 7.78 | 1497.5 | 822.1 | 1084.2 | 1906.3 | 2109.6 | 1027.7 | 1490.7 | 408.8 | 1681 | 892.1 | 1266.5 | 2158.6 | 2378.9 | 1115.1 | 1741.4 | 477.6 | 2081.7 | 1029.8 | 1688.6 | 2718.5 | 2972.4 | 1287.3 | 2321.9 | 636.8
22.2 | 8.38 | 1749.5 | 948.7 | 1219.8 | 2168.5 | 2444.1 | 1185.9 | 1677.2 | 419 | 1964.9 | 1029.5 | 1424.9 | 2454.4 | 2756.6 | 1286.8 | 1959.3 | 489.5 | 2435.7 | 1188.4 | 1899.9 | 3088.3 | 3445.3 | 1485.5 | 2612.3 | 652.6
22.8 | 8.98 | 1891.6 | 1100.9 | 1219.8 | 2320.7 | 2624.2 | 1376.1 | 1677.2 | 429.2 | 2118.2 | 1194.6 | 1424.9 | 2619.5 | 2951.2 | 1493.3 | 1959.3 | 501.3 | 2610.5 | 1379.1 | 1899.9 | 3279 | 3667.7 | 1723.8 | 2612.3 | 668.4
23.4 | 9.58 | 2037.3 | 1256.9 | 1219.8 | 2476.7 | 2809 | 1571.1 | 1677.2 | 439.3 | 2275.5 | 1363.8 | 1424.9 | 2788.8 | 3150.8 | 1704.8 | 1959.3 | 513.2 | 2790 | 1574.4 | 1899.9 | 3474.3 | 3896.1 | 1968 | 2612.3 | 684.3
24 | 10.18 | 2186.8 | 1416.5 | 1219.8 | 2636.3 | 2998.4 | 1770.7 | 1677.2 | 449.5 | 2436.9 | 1537.1 | 1424.9 | 2962 | 3355.5 | 1921.4 | 1959.3 | 525.1 | 2974.2 | 1774.4 | 1899.9 | 3674.3 | 4130.3 | 2218 | 2612.3 | 700.1
24.6 | 10.78 | 1806.5 | 1528 | 738.2 | 2266.2 | 2465.3 | 1910 | 1015 | 459.7 | 1983.4 | 1658.1 | 862.3 | 2520.3 | 2721.2 | 2072.6 | 1185.6 | 537 | 2347.8 | 1914.1 | 1149.7 | 3063.8 | 3257.5 | 2392.6 | 1580.9 | 716
25.2 | 11.38 | 2444.9 | 1694.9 | 1219.8 | 2914.7 | 3326 | 2118.6 | 1677.2 | 469.9 | 2715.2 | 1839.2 | 1424.9 | 3264.1 | 3709.3 | 2298.9 | 1959.3 | 548.9 | 3291.2 | 2123.1 | 1899.9 | 4023 | 4534.5 | 2653.9 | 2612.3 | 731.8
25.8 | 11.98 | 2605.1 | 1865.3 | 1219.8 | 3085.1 | 3528.9 | 2331.7 | 1677.2 | 480 | 2888.3 | 2024.1 | 1424.9 | 3449 | 3928.6 | 2530.1 | 1959.3 | 560.7 | 3488.9 | 2336.6 | 1899.9 | 4236.5 | 4785.5 | 2920.8 | 2612.3 | 747.6
26.4 | 12.58 | 2768.9 | 2039.2 | 1219.8 | 3259.1 | 3736.1 | 2549.1 | 1677.2 | 490.2 | 3065.1 | 2212.8 | 1424.9 | 3637.7 | 4152.6 | 2766 | 1959.3 | 572.6 | 3690.9 | 2554.5 | 1899.9 | 4454.4 | 5042 | 3193.1 | 2612.3 | 763.5
27 | 13.18 | 2917.6 | 2198.2 | 1219.8 | 3418 | 3924.6 | 2747.7 | 1677.2 | 500.4 | 3225.7 | 2385.3 | 1424.9 | 3810.2 | 4356.4 | 2981.6 | 1959.3 | 584.5 | 3874.1 | 2753.6 | 1899.9 | 4653.5 | 5275 | 3442 | 2612.3 | 779.3
27.6 | 13.78 | 3088.2 | 2378.9 | 1219.8 | 3598.7 | 4140.4 | 2973.7 | 1677.2 | 510.5 | 3409.9 | 2581.4 | 1424.9 | 4006.3 | 4589.6 | 3226.7 | 1959.3 | 596.4 | 4084.7 | 2980 | 1899.9 | 4879.9 | 5542.2 | 3725 | 2612.3 | 795.2
28.2 | 14.38 | 3262.1 | 2563 | 1219.8 | 3782.8 | 4360.3 | 3203.8 | 1677.2 | 520.7 | 3597.8 | 2781.2 | 1424.9 | 4206.1 | 4827.4 | 3476.4 | 1959.3 | 608.3 | 4299.5 | 3210.6 | 1899.9 | 5110.5 | 5814.6 | 4013.2 | 2612.3 | 811
28.8 | 14.98 | 3404.2 | 2715.3 | 1219.8 | 3935.1 | 4540.5 | 3394.1 | 1677.2 | 530.9 | 3751.2 | 2946.4 | 1424.9 | 4371.3 | 5022.1 | 3683 | 1959.3 | 620.1 | 4474.4 | 3401.3 | 1899.9 | 5301.2 | 6037.2 | 4251.7 | 2612.3 | 826.8
29.4 | 15.58 | 3550 | 2871.2 | 1219.8 | 4091 | 4725.2 | 3589 | 1677.2 | 541 | 3908.5 | 3115.6 | 1424.9 | 4540.5 | 5221.7 | 3894.4 | 1959.3 | 632 | 4653.8 | 3596.6 | 1899.9 | 5496.5 | 6265.5 | 4495.8 | 2612.3 | 842.7
30 | 16.18 | 3699.3 | 3030.7 | 1219.8 | 4250.5 | 4914.4 | 3788.4 | 1677.2 | 551.2 | 4069.7 | 3288.6 | 1424.9 | 4713.6 | 5426.2 | 4110.8 | 1959.3 | 643.9 | 4837.8 | 3796.5 | 1899.9 | 5696.3 | 6499.4 | 4745.6 | 2612.3 | 858.5
30.6 | 16.78 | 3852.2 | 3193.8 | 1219.8 | 4413.6 | 5108.1 | 3992.2 | 1677.2 | 561.4 | 4234.7 | 3465.6 | 1424.9 | 4890.5 | 5635.5 | 4332 | 1959.3 | 655.8 | 5026.2 | 4000.7 | 1899.9 | 5900.6 | 6738.9 | 5000.9 | 2612.3 | 874.4
31.2 | 17.38 | 4008.6 | 3360.4 | 1219.8 | 4580.2 | 5306.2 | 4200.5 | 1677.2 | 571.6 | 4403.6 | 3646.4 | 1424.9 | 5071.3 | 5849.6 | 4558 | 1959.3 | 667.7 | 5219.1 | 4209.4 | 1899.9 | 6109.3 | 6983.9 | 5261.8 | 2612.3 | 890.2
31.8 | 17.98 | 3682.5 | 3460.8 | 803.4 | 4264.2 | 4849 | 4326.1 | 1104.6 | 581.7 | 4014.3 | 3755.4 | 938.5 | 4693.8 | 5305.1 | 4694.2 | 1290.4 | 679.5 | 4680.5 | 4335.3 | 1251.3 | 5586.5 | 6233.5 | 5419.1 | 1720.5 | 906
32.4 | 18.58 | 4262.3 | 3634.4 | 1219.8 | 4854.2 | 5628.3 | 4543 | 1677.2 | 591.9 | 4677.2 | 3943.7 | 1424.9 | 5368.6 | 6197.4 | 4929.6 | 1959.3 | 691.4 | 5530.6 | 4552.6 | 1899.9 | 6452.5 | 7381.2 | 5690.8 | 2612.3 | 921.9
33 | 19.18 | 4429 | 3811.3 | 1219.8 | 5031.1 | 5839.3 | 4764.1 | 1677.2 | 602.1 | 4857.3 | 4135.7 | 1424.9 | 5560.6 | 6425.5 | 5169.6 | 1959.3 | 703.3 | 5736.4 | 4774.2 | 1899.9 | 6674.1 | 7642.4 | 5967.8 | 2612.3 | 937.7
33.6 | 19.78 | 4599.2 | 3991.6 | 1219.8 | 5211.4 | 6054.5 | 4989.5 | 1677.2 | 612.2 | 5041 | 4331.3 | 1424.9 | 5756.2 | 6658.2 | 5414.1 | 1959.3 | 715.2 | 5946.4 | 5000.1 | 1899.9 | 6900 | 7908.9 | 6250.1 | 2612.3 | 953.6
34.2 | 20.38 | 4772.7 | 4175.2 | 1219.8 | 5395.1 | 6273.9 | 5219.1 | 1677.2 | 622.4 | 5228.4 | 4530.6 | 1424.9 | 5955.5 | 6895.4 | 5663.2 | 1959.3 | 727.1 | 6160.6 | 5230.2 | 1899.9 | 7130 | 8180.6 | 6537.7 | 2612.3 | 969.4
34.8 | 20.98 | 4949.4 | 4362.2 | 1219.8 | 5582 | 6497.4 | 5452.8 | 1677.2 | 632.6 | 5419.4 | 4733.5 | 1424.9 | 6158.4 | 7137.1 | 5916.8 | 1959.3 | 738.9 | 6379 | 5464.4 | 1899.9 | 7364.2 | 8457.5 | 6830.4 | 2612.3 | 985.2
35.4 | 21.58 | 5129.5 | 4552.4 | 1219.8 | 5772.3 | 6725.1 | 5690.6 | 1677.2 | 642.7 | 5614 | 4939.9 | 1424.9 | 6364.8 | 7383.3 | 6174.9 | 1959.3 | 750.8 | 6601.5 | 5702.7 | 1899.9 | 7602.5 | 8739.6 | 7128.3 | 2612.3 | 1001.1
36 | 22.18 | 5312.8 | 4745.9 | 1219.8 | 5965.8 | 6956.8 | 5932.4 | 1677.2 | 652.9 | 5812.1 | 5149.8 | 1424.9 | 6574.8 | 7633.9 | 6437.3 | 1959.3 | 762.7 | 6828 | 5945 | 1899.9 | 7844.9 | 9026.7 | 7431.3 | 2612.3 | 1016.9
36.6 | 22.78 | 5499.4 | 4942.7 | 1219.8 | 6162.5 | 7192.5 | 6178.3 | 1677.2 | 663.1 | 6013.6 | 5363.3 | 1424.9 | 6788.2 | 7888.8 | 6704.1 | 1959.3 | 774.6 | 7058.6 | 6191.5 | 1899.9 | 8091.4 | 9318.9 | 7739.3 | 2612.3 | 1032.8
37.2 | 23.38 | 5689.1 | 5142.6 | 1219.8 | 6362.4 | 7432.2 | 6428.2 | 1677.2 | 673.3 | 6218.7 | 5580.2 | 1424.9 | 7005.2 | 8148.1 | 6975.3 | 1959.3 | 786.5 | 7293.2 | 6441.9 | 1899.9 | 8341.8 | 9616.1 | 8052.4 | 2612.3 | 1048.6
37.8 | 23.98 | 5882.1 | 5345.7 | 1219.8 | 6565.5 | 7675.9 | 6682.1 | 1677.2 | 683.4 | 6427.2 | 5800.6 | 1424.9 | 7225.5 | 8411.7 | 7250.8 | 1959.3 | 798.3 | 7531.7 | 6696.3 | 1899.9 | 8596.2 | 9918.3 | 8370.4 | 2612.3 | 1064.4
38.4 | 24.58 | 6078.1 | 5551.9 | 1219.8 | 6771.7 | 7923.5 | 6939.9 | 1677.2 | 693.6 | 6639.1 | 6024.4 | 1424.9 | 7449.3 | 8679.5 | 7530.5 | 1959.3 | 810.2 | 7774.2 | 6954.6 | 1899.9 | 8854.5 | 10225.4 | 8693.3 | 2612.3 | 1080.3
39 | 25.18 | 6245.8 | 5729.8 | 1219.8 | 6949.6 | 8135.7 | 7162.2 | 1677.2 | 703.8 | 6820.2 | 6217.4 | 1424.9 | 7642.3 | 8908.9 | 7771.8 | 1959.3 | 822.1 | 7981.2 | 7177.4 | 1899.9 | 9077.3 | 10488 | 8971.8 | 2612.3 | 1096.1
39.6 | 25.78 | 6448.1 | 5942.2 | 1219.8 | 7162 | 8391.1 | 7427.8 | 1677.2 | 713.9 | 7038.9 | 6447.9 | 1424.9 | 7872.9 | 9185.2 | 8059.9 | 1959.3 | 834 | 8231.5 | 7443.6 | 1899.9 | 9343.5 | 10804.9 | 9304.5 | 2612.3 | 1112
40.2 | 26.38 | 6653.5 | 6157.7 | 1219.8 | 7377.6 | 8650.3 | 7697.2 | 1677.2 | 724.1 | 7260.9 | 6681.8 | 1424.9 | 8106.7 | 9465.7 | 8352.3 | 1959.3 | 845.9 | 8485.6 | 7713.6 | 1899.9 | 9613.4 | 11126.5 | 9641.9 | 2612.3 | 1127.8
40.8 | 26.98 | 6861.9 | 6376.3 | 1219.8 | 7596.1 | 8913.4 | 7970.4 | 1677.2 | 734.3 | 7486.2 | 6919 | 1424.9 | 8343.9 | 9750.3 | 8648.7 | 1959.3 | 857.7 | 8743.6 | 7987.4 | 1899.9 | 9887.2 | 11452.9 | 9984.2 | 2612.3 | 1143.6
41.4 | 27.58 | 6962.6 | 6562.2 | 1144.9 | 7707.1 | 9032.5 | 8202.7 | 1574.2 | 744.4 | 7588.4 | 7120.7 | 1337.4 | 8458.1 | 9870.1 | 8900.9 | 1838.9 | 869.6 | 8843.9 | 8220.2 | 1783.2 | 10003.4 | 11567.6 | 10275.3 | 2451.9 | 1159.5
42 | 28.18 | 7059.5 | 6742.1 | 1072 | 7814.1 | 9147 | 8427.7 | 1474 | 754.6 | 7686.7 | 7315.9 | 1252.2 | 8568.2 | 9985.2 | 9144.9 | 1721.8 | 881.5 | 8939.9 | 8445.6 | 1669.6 | 10115.2 | 11677.4 | 10557 | 2295.8 | 1175.3
42.6 | 28.78 | 7464.9 | 7009.8 | 1219.8 | 8229.7 | 9674.8 | 8762.3 | 1677.2 | 764.8 | 8138 | 7606.4 | 1424.9 | 9031.3 | 10573.9 | 9508 | 1959.3 | 893.4 | 9489.7 | 8780.9 | 1899.9 | 10680.8 | 12397.4 | 10976.2 | 2612.3 | 1191.2
43.2 | 29.38 | 7725 | 7280.1 | 1219.8 | 8499.9 | 10002.4 | 9100.1 | 1677.2 | 775 | 8419.3 | 7899.7 | 1424.9 | 9324.6 | 10928.6 | 9874.6 | 1959.3 | 905.3 | 9812.4 | 9119.5 | 1899.9 | 11019.4 | 12804.7 | 11399.4 | 2612.3 | 1207
43.8 | 29.98 | 7732.2 | 7461.3 | 1056 | 8517.3 | 9993.5 | 9326.7 | 1452 | 785.1 | 8412.7 | 8096.3 | 1233.5 | 9329.9 | 10899.4 | 10120.4 | 1696.1 | 917.1 | 9768.4 | 9346.5 | 1644.7 | 10991.2 | 12721.8 | 11683.1 | 2261.5 | 1222.8
44.4 | 30.58 | 8053.2 | 7656.5 | 1192 | 8848.5 | 10414.3 | 9570.7 | 1638.9 | 795.3 | 8771.5 | 8308.2 | 1392.4 | 9700.5 | 11370.7 | 10385.2 | 1914.5 | 929 | 10208.9 | 9591 | 1856.5 | 11447.5 | 13302.8 | 11988.8 | 2552.7 | 1238.7
45 | 31.18 | 8268 | 7853.7 | 1219.8 | 9073.5 | 10688.9 | 9817.1 | 1677.2 | 805.5 | 9006.1 | 8522.1 | 1424.9 | 9947 | 11671 | 10652.6 | 1959.3 | 940.9 | 10483.4 | 9838 | 1899.9 | 11737.9 | 13655.3 | 12297.5 | 2612.3 | 1254.5
45.6 | 31.78 | 8457.5 | 8053.3 | 1219.8 | 9273.1 | 10928.2 | 10066.6 | 1677.2 | 815.6 | 9210.8 | 8738.7 | 1424.9 | 10163.6 | 11929.8 | 10923.3 | 1959.3 | 952.8 | 10717.5 | 10088 | 1899.9 | 11987.9 | 13952 | 12610 | 2612.3 | 1270.4
46.2 | 32.38 | 8649.3 | 8255.3 | 1219.8 | 9475.1 | 11170.6 | 10319.1 | 1677.2 | 825.8 | 9418.2 | 8957.9 | 1424.9 | 10382.8 | 12192 | 11197.4 | 1959.3 | 964.7 | 10954.8 | 10341.1 | 1899.9 | 12241 | 14252.5 | 12926.4 | 2612.3 | 1286.2
46.8 | 32.98 | 8843.6 | 8459.8 | 1219.8 | 9679.6 | 11416 | 10574.7 | 1677.2 | 836 | 9628.1 | 9179.8 | 1424.9 | 10604.7 | 12457.4 | 11474.7 | 1959.3 | 976.5 | 11195.1 | 10597.2 | 1899.9 | 12497.1 | 14556.8 | 13246.5 | 2612.3 | 1302
47.4 | 33.58 | 9040.3 | 8666.6 | 1219.8 | 9886.5 | 11664.4 | 10833.3 | 1677.2 | 846.1 | 9840.7 | 9404.2 | 1424.9 | 10829.2 | 12726.1 | 11755.3 | 1959.3 | 988.4 | 11438.4 | 10856.4 | 1899.9 | 12756.2 | 14864.9 | 13570.4 | 2612.3 | 1317.9
48 | 34.18 | 9239.4 | 8875.9 | 1219.8 | 10095.7 | 11915.8 | 11094.9 | 1677.2 | 856.3 | 10055.9 | 9631.3 | 1424.9 | 11056.2 | 12998.1 | 12039.1 | 1959.3 | 1000.3 | 11684.7 | 11118.5 | 1899.9 | 13018.4 | 15176.7 | 13898.1 | 2612.3 | 1333.7
48.6 | 34.78 | 9440.9 | 9087.6 | 1219.8 | 10307.4 | 12170.2 | 11359.5 | 1677.2 | 866.5 | 10273.7 | 9861 | 1424.9 | 11285.9 | 13273.3 | 12326.2 | 1959.3 | 1012.2 | 11934 | 11383.6 | 1899.9 | 13283.5 | 15492.3 | 14229.5 | 2612.3 | 1349.6
49.2 | 35.38 | 9644.8 | 9301.6 | 1219.8 | 10521.4 | 12427.6 | 11627 | 1677.2 | 876.7 | 10494.1 | 10093.2 | 1424.9 | 11518.1 | 13551.7 | 12616.5 | 1959.3 | 1024.1 | 12186.2 | 11651.7 | 1899.9 | 13551.6 | 15811.6 | 14564.7 | 2612.3 | 1365.4
49.8 | 35.98 | 9851 | 9518 | 1219.8 | 10737.8 | 12687.9 | 11897.5 | 1677.2 | 886.8 | 10717 | 10328 | 1424.9 | 11752.9 | 13833.3 | 12910 | 1959.3 | 1035.9 | 12441.4 | 11922.8 | 1899.9 | 13822.7 | 16134.6 | 14903.5 | 2612.3 | 1381.2
50.4 | 36.58 | 10059.5 | 9736.7 | 1219.8 | 10956.5 | 12951.1 | 12170.9 | 1677.2 | 897 | 10942.4 | 10565.3 | 1424.9 | 11990.3 | 14118.1 | 13206.7 | 1959.3 | 1047.8 | 12699.6 | 12196.8 | 1899.9 | 14096.6 | 16461.2 | 15246 | 2612.3 | 1397.1
51 | 37.18 | 10270.4 | 9957.7 | 1219.8 | 11177.6 | 13217.3 | 12447.2 | 1677.2 | 907.2 | 11170.4 | 10805.2 | 1424.9 | 12230.1 | 14406.1 | 13506.5 | 1959.3 | 1059.7 | 12960.6 | 12473.7 | 1899.9 | 14373.6 | 16791.5 | 15592.1 | 2612.3 | 1412.9
51.6 | 37.78 | 10483.6 | 10181.1 | 1219.8 | 11400.9 | 13486.3 | 12726.4 | 1677.2 | 917.3 | 11400.9 | 11047.6 | 1424.9 | 12472.5 | 14697.2 | 13809.5 | 1959.3 | 1071.6 | 13224.6 | 12753.5 | 1899.9 | 14653.4 | 17125.4 | 15941.8 | 2612.3 | 1428.8
52.2 | 38.38 | 10699.1 | 10406.8 | 1219.8 | 11626.6 | 13758.2 | 13008.5 | 1677.2 | 927.5 | 11633.9 | 11292.5 | 1424.9 | 12717.4 | 14991.4 | 14115.6 | 1959.3 | 1083.5 | 13491.5 | 13036.2 | 1899.9 | 14936.1 | 17463 | 16295.2 | 2612.3 | 1444.6
52.8 | 38.98 | 10916.9 | 10634.8 | 1219.8 | 11854.6 | 14033 | 13293.5 | 1677.2 | 937.7 | 11869.4 | 11539.9 | 1424.9 | 12964.8 | 15288.8 | 14424.8 | 1959.3 | 1095.3 | 13761.2 | 13321.8 | 1899.9 | 15221.6 | 17804.1 | 16652.2 | 2612.3 | 1460.4
53.4 | 39.58 | 11137 | 10865 | 1219.8 | 12084.8 | 14310.7 | 13581.3 | 1677.2 | 947.8 | 12107.4 | 11789.7 | 1424.9 | 13214.6 | 15589.2 | 14737.1 | 1959.3 | 1107.2 | 14033.8 | 13610.2 | 1899.9 | 15510.1 | 18148.8 | 17012.7 | 2612.3 | 1476.3
54 | 40.18 | 11359.4 | 11097.6 | 1219.8 | 12317.4 | 14591.2 | 13872 | 1677.2 | 958 | 12347.9 | 12042 | 1424.9 | 13467 | 15892.7 | 15052.5 | 1959.3 | 1119.1 | 14309.2 | 13901.5 | 1899.9 | 15801.4 | 18497.1 | 17376.8 | 2612.3 | 1492.1
54.6 | 40.78 | 11584 | 11332.4 | 1219.8 | 12552.2 | 14874.5 | 14165.4 | 1677.2 | 968.2 | 12590.8 | 12296.8 | 1424.9 | 13721.7 | 16199.3 | 15371 | 1959.3 | 1131 | 14587.5 | 14195.6 | 1899.9 | 16095.5 | 18848.9 | 17744.5 | 2612.3 | 1508
55.2 | 41.38 | 11810.9 | 11569.4 | 1219.8 | 12789.2 | 15160.6 | 14461.7 | 1677.2 | 978.4 | 12836.1 | 12554 | 1424.9 | 13978.9 | 16508.9 | 15692.5 | 1959.3 | 1142.9 | 14868.6 | 14492.5 | 1899.9 | 16392.4 | 19204.2 | 18115.6 | 2612.3 | 1523.8

## Axis D
AXIS D — TIP AND LATERAL RESISTANCE
Top El. = 8.94 m ¦ Target Load = 6,500 kN ¦ Sounding: SPT-01 ¦ Casing: -40% (8.0m) ¦ L_above = 11.46m ¦ FS Lateral = 2.50, FS Tip = 2.75
Tip_Elevation_m | Embedment_m | Net_DIF_D=1.20m (kN) | Rs_DIF_D=1.20m (kN) | Rp_DIF_D=1.20m (kN) | Gross_DIF_D=1.20m (kN) | Net_Glob_D=1.20m (kN) | Rs_Glob_D=1.20m (kN) | Rp_Glob_D=1.20m (kN) | W_pile_D=1.20m (kN) | Net_DIF_D=1.30m (kN) | Rs_DIF_D=1.30m (kN) | Rp_DIF_D=1.30m (kN) | Gross_DIF_D=1.30m (kN) | Net_Glob_D=1.30m (kN) | Rs_Glob_D=1.30m (kN) | Rp_Glob_D=1.30m (kN) | W_pile_D=1.30m (kN) | Net_DIF_D=1.50m (kN) | Rs_DIF_D=1.50m (kN) | Rp_DIF_D=1.50m (kN) | Gross_DIF_D=1.50m (kN) | Net_Glob_D=1.50m (kN) | Rs_Glob_D=1.50m (kN) | Rp_Glob_D=1.50m (kN) | W_pile_D=1.50m (kN) | Target_Load_X | Target_Load_Y | Top_El_X | Top_El_Y
8.94 | 0 | 202.5 | 0 | 396.7 | 396.7 | 351.3 | 0 | 545.5 | 194.2 | 236.5 | 0 | 463.4 | 463.4 | 410.3 | 0 | 637.2 | 226.9 | 315.4 | 0 | 617.9 | 617.9 | 547.1 | 0 | 849.6 | 302.5 | 6500 | 8.94 | 0 | 8.94
9 | 0.06 | 203.6 | 2.2 | 396.7 | 398.9 | 353 | 2.7 | 545.5 | 195.3 | 237.7 | 2.4 | 463.4 | 465.8 | 412.1 | 3 | 637.2 | 228.1 | 316.5 | 2.7 | 617.9 | 620.7 | 548.9 | 3.4 | 849.6 | 304.1 | 6500 | 60 | 20000 | 8.94
9.6 | 0.66 | 183.1 | 23.4 | 365 | 388.5 | 325.8 | 29.3 | 501.9 | 205.4 | 211.9 | 25.4 | 426.4 | 451.9 | 378.2 | 31.8 | 586.3 | 240 | 278 | 29.4 | 568.6 | 597.9 | 498.5 | 36.7 | 781.8 | 320
10.2 | 1.26 | 502.4 | 57.8 | 660.2 | 718 | 764.4 | 72.2 | 907.8 | 215.6 | 582.1 | 62.7 | 771.2 | 833.9 | 886.9 | 78.4 | 1060.4 | 251.9 | 764.9 | 72.4 | 1028.3 | 1100.7 | 1168.6 | 90.5 | 1413.9 | 335.8
10.8 | 1.86 | 773 | 102.6 | 896.2 | 998.8 | 1134.7 | 128.3 | 1232.2 | 225.8 | 894.4 | 111.4 | 1046.8 | 1158.2 | 1314.8 | 139.2 | 1439.4 | 263.7 | 1172.7 | 128.5 | 1395.8 | 1524.3 | 1728.2 | 160.7 | 1919.2 | 351.6
11.4 | 2.46 | 307.8 | 128.7 | 415 | 543.7 | 495.6 | 160.8 | 570.7 | 235.9 | 348.8 | 139.6 | 484.8 | 624.4 | 565.5 | 174.5 | 666.6 | 275.6 | 440.1 | 161.2 | 646.4 | 807.6 | 722.8 | 201.5 | 888.8 | 367.5
12 | 3.06 | 921.7 | 179.7 | 988.1 | 1167.8 | 1337.2 | 224.6 | 1358.7 | 246.1 | 1061.7 | 195 | 1154.3 | 1349.2 | 1543.3 | 243.7 | 1587.1 | 287.5 | 1380.8 | 225.1 | 1539 | 1764.1 | 2014.2 | 281.3 | 2116.2 | 383.3
12.6 | 3.66 | 1008.4 | 233.6 | 1031.1 | 1264.7 | 1453.4 | 292 | 1417.7 | 256.3 | 1158.5 | 253.5 | 1204.4 | 1457.9 | 1673.5 | 316.8 | 1656.1 | 299.4 | 1499.3 | 292.6 | 1605.9 | 1898.5 | 2174.7 | 365.8 | 2208.1 | 399.2
13.2 | 4.26 | 1096.2 | 290.4 | 1072.3 | 1362.6 | 1570.9 | 363 | 1474.4 | 266.5 | 1256.4 | 315.1 | 1252.6 | 1567.6 | 1804.9 | 393.9 | 1722.3 | 311.3 | 1618.8 | 363.8 | 1670.1 | 2033.8 | 2336 | 454.7 | 2296.3 | 415
13.8 | 4.86 | 976.8 | 341.6 | 911.8 | 1253.4 | 1404.1 | 427 | 1253.7 | 276.6 | 1112.6 | 370.7 | 1065.1 | 1435.8 | 1604.7 | 463.4 | 1464.5 | 323.1 | 1417.2 | 427.9 | 1420.1 | 1848.1 | 2056.7 | 534.9 | 1952.7 | 430.8
14.4 | 5.46 | 1267.3 | 403.9 | 1150.2 | 1554.1 | 1799.7 | 504.9 | 1581.6 | 286.8 | 1446.9 | 438.3 | 1343.7 | 1781.9 | 2060.3 | 547.8 | 1847.5 | 335 | 1850.8 | 505.9 | 1791.5 | 2297.5 | 2649.1 | 632.4 | 2463.4 | 446.7
15 | 6.06 | 1359.2 | 468.8 | 1187.3 | 1656.2 | 1921.6 | 586 | 1632.6 | 297 | 1548.8 | 508.7 | 1387 | 1895.7 | 2196.1 | 635.9 | 1907.1 | 346.9 | 1974 | 587.3 | 1849.3 | 2436.6 | 2814.3 | 734.1 | 2542.8 | 462.5
15.6 | 6.66 | 967.4 | 516.2 | 758.4 | 1274.6 | 1380.9 | 645.2 | 1042.8 | 307.1 | 1087.3 | 560.1 | 886 | 1446 | 1559.5 | 700.1 | 1218.2 | 358.8 | 1349.5 | 646.6 | 1181.3 | 1827.8 | 1954.1 | 808.2 | 1624.2 | 478.4
16.2 | 7.26 | 949.1 | 561.8 | 704.6 | 1266.4 | 1353.8 | 702.3 | 968.8 | 317.3 | 1062.1 | 609.6 | 823.1 | 1432.7 | 1523.1 | 762.1 | 1131.7 | 370.7 | 1307 | 703.8 | 1097.4 | 1801.2 | 1894.5 | 879.7 | 1508.9 | 494.2
16.8 | 7.86 | 1545.6 | 653.3 | 1219.8 | 1873.1 | 2166.3 | 816.6 | 1677.2 | 327.5 | 1751.2 | 708.8 | 1424.9 | 2133.8 | 2462.8 | 886.1 | 1959.3 | 382.5 | 2208.1 | 818.3 | 1899.9 | 2718.2 | 3125.2 | 1022.9 | 2612.3 | 510
17.4 | 8.46 | 1677 | 794.8 | 1219.8 | 2014.6 | 2333.1 | 993.5 | 1677.2 | 337.6 | 1893 | 862.5 | 1424.9 | 2287.4 | 2642.9 | 1078.1 | 1959.3 | 394.4 | 2369.6 | 995.6 | 1899.9 | 2895.5 | 3331 | 1244.5 | 2612.3 | 525.9
18 | 9.06 | 1826.6 | 954.6 | 1219.8 | 2174.5 | 2522.7 | 1193.3 | 1677.2 | 347.8 | 2054.5 | 1035.9 | 1424.9 | 2460.8 | 2847.8 | 1294.9 | 1959.3 | 406.3 | 2554 | 1195.8 | 1899.9 | 3095.7 | 3565.4 | 1494.8 | 2612.3 | 541.7
18.6 | 9.66 | 1979.9 | 1118.1 | 1219.8 | 2337.9 | 2716.9 | 1397.6 | 1677.2 | 358 | 2220 | 1213.3 | 1424.9 | 2638.2 | 3057.7 | 1516.6 | 1959.3 | 418.2 | 2742.9 | 1400.6 | 1899.9 | 3300.5 | 3805.5 | 1750.8 | 2612.3 | 557.6
19.2 | 10.26 | 2136.8 | 1285.2 | 1219.8 | 2505 | 2915.6 | 1606.5 | 1677.2 | 368.2 | 2389.4 | 1394.5 | 1424.9 | 2819.5 | 3272.4 | 1743.2 | 1959.3 | 430.1 | 2936.4 | 1609.9 | 1899.9 | 3509.8 | 4051.3 | 2012.4 | 2612.3 | 573.4
19.8 | 10.86 | 2297.3 | 1455.8 | 1219.8 | 2675.6 | 3118.6 | 1819.7 | 1677.2 | 378.3 | 2562.6 | 1579.7 | 1424.9 | 3004.6 | 3491.9 | 1974.6 | 1959.3 | 441.9 | 3134.2 | 1823.6 | 1899.9 | 3723.5 | 4302.6 | 2279.5 | 2612.3 | 589.2
20.4 | 11.46 | 2461.2 | 1629.8 | 1219.8 | 2849.7 | 3326.1 | 2037.3 | 1677.2 | 388.5 | 2739.7 | 1768.5 | 1424.9 | 3193.5 | 3716.1 | 2210.7 | 1959.3 | 453.8 | 3336.4 | 2041.6 | 1899.9 | 3941.5 | 4559.3 | 2552 | 2612.3 | 605.1
21 | 12.06 | 2628.5 | 1807.4 | 1219.8 | 3027.2 | 3537.8 | 2259.2 | 1677.2 | 398.7 | 2920.4 | 1961.2 | 1424.9 | 3386.1 | 3945 | 2451.5 | 1959.3 | 465.7 | 3543 | 2264 | 1899.9 | 4163.9 | 4821.4 | 2830 | 2612.3 | 620.9
21.6 | 12.66 | 2785.3 | 1974.3 | 1219.8 | 3194.1 | 3736.3 | 2467.9 | 1677.2 | 408.8 | 3089.6 | 2142.3 | 1424.9 | 3567.2 | 4159.6 | 2677.9 | 1959.3 | 477.6 | 3736.2 | 2473.1 | 1899.9 | 4373 | 5067 | 3091.4 | 2612.3 | 636.8
22.2 | 13.26 | 2959.3 | 2158.5 | 1219.8 | 3378.3 | 3956.4 | 2698.2 | 1677.2 | 419 | 3277.7 | 2342.2 | 1424.9 | 3767.2 | 4397.6 | 2927.8 | 1959.3 | 489.5 | 3951.2 | 2703.9 | 1899.9 | 4603.8 | 5339.6 | 3379.9 | 2612.3 | 652.6
22.8 | 13.86 | 3136.7 | 2346.1 | 1219.8 | 3565.9 | 4180.7 | 2932.6 | 1677.2 | 429.2 | 3469.3 | 2545.7 | 1424.9 | 3970.7 | 4640.1 | 3182.2 | 1959.3 | 501.3 | 4170.3 | 2938.8 | 1899.9 | 4838.7 | 5617.4 | 3673.6 | 2612.3 | 668.4
23.4 | 14.46 | 3317.4 | 2536.9 | 1219.8 | 3756.7 | 4409 | 3171.1 | 1677.2 | 439.3 | 3664.5 | 2752.8 | 1424.9 | 4177.7 | 4887 | 3441 | 1959.3 | 513.2 | 4393.5 | 3177.9 | 1899.9 | 5077.8 | 5900.4 | 3972.3 | 2612.3 | 684.3
24 | 15.06 | 3501.2 | 2730.9 | 1219.8 | 3950.8 | 4641.4 | 3413.7 | 1677.2 | 449.5 | 3863.2 | 2963.4 | 1424.9 | 4388.3 | 5138.4 | 3704.2 | 1959.3 | 525.1 | 4620.7 | 3420.9 | 1899.9 | 5320.8 | 6188.4 | 4276.2 | 2612.3 | 700.1
24.6 | 15.66 | 3273 | 2866.4 | 866.3 | 3732.7 | 4314.5 | 3583 | 1191.1 | 459.7 | 3585.3 | 3110.4 | 1011.9 | 4122.3 | 4742.4 | 3888 | 1391.4 | 537 | 4223.9 | 3590.6 | 1349.2 | 4939.9 | 5627.5 | 4488.3 | 1855.2 | 716
25.2 | 16.26 | 3816.8 | 3066.8 | 1219.8 | 4286.6 | 5040.9 | 3833.5 | 1677.2 | 469.9 | 4203.9 | 3327.8 | 1424.9 | 4752.7 | 5570.2 | 4159.8 | 1959.3 | 548.9 | 5009.7 | 3841.7 | 1899.9 | 5741.5 | 6682.6 | 4802.1 | 2612.3 | 731.8
25.8 | 16.86 | 4010.1 | 3270.3 | 1219.8 | 4490.1 | 5285.1 | 4087.9 | 1677.2 | 480 | 4412.8 | 3548.6 | 1424.9 | 4973.5 | 5834.3 | 4435.8 | 1959.3 | 560.7 | 5248.8 | 4096.6 | 1899.9 | 5996.5 | 6985.4 | 5120.7 | 2612.3 | 747.6
26.4 | 17.46 | 4206.5 | 3476.9 | 1219.8 | 4696.7 | 5533.2 | 4346.1 | 1677.2 | 490.2 | 4625.1 | 3772.8 | 1424.9 | 5197.7 | 6102.6 | 4716 | 1959.3 | 572.6 | 5491.8 | 4355.4 | 1899.9 | 6255.3 | 7293.1 | 5444.2 | 2612.3 | 763.5
27 | 18.06 | 4384.5 | 3665.1 | 1219.8 | 4884.9 | 5758.2 | 4581.3 | 1677.2 | 500.4 | 4817.4 | 3977 | 1424.9 | 5401.9 | 6346 | 4971.2 | 1959.3 | 584.5 | 5711.6 | 4591.1 | 1899.9 | 6491 | 7571.9 | 5738.9 | 2612.3 | 779.3
27.6 | 18.66 | 4587 | 3877.7 | 1219.8 | 5097.6 | 6013.9 | 4847.2 | 1677.2 | 510.5 | 5036.3 | 4207.8 | 1424.9 | 5632.7 | 6622.6 | 5259.7 | 1959.3 | 596.4 | 5962.2 | 4857.5 | 1899.9 | 6757.4 | 7889 | 6071.9 | 2612.3 | 795.2
28.2 | 19.26 | 4792.5 | 4093.4 | 1219.8 | 5313.2 | 6273.3 | 5116.8 | 1677.2 | 520.7 | 5258.4 | 4441.8 | 1424.9 | 5866.7 | 6903.2 | 5552.2 | 1959.3 | 608.3 | 6216.5 | 5127.6 | 1899.9 | 7027.5 | 8210.9 | 6409.6 | 2612.3 | 811
28.8 | 19.86 | 4963.1 | 4274.2 | 1219.8 | 5494 | 6489.1 | 5342.7 | 1677.2 | 530.9 | 5442.7 | 4637.9 | 1424.9 | 6062.8 | 7136.5 | 5797.4 | 1959.3 | 620.1 | 6427.1 | 5354.1 | 1899.9 | 7254 | 8478.1 | 6692.6 | 2612.3 | 826.8
29.4 | 20.46 | 5137 | 4458.3 | 1219.8 | 5678.1 | 6709 | 5572.8 | 1677.2 | 541 | 5630.6 | 4837.7 | 1424.9 | 6262.6 | 7374.3 | 6047.1 | 1959.3 | 632 | 6641.9 | 5584.7 | 1899.9 | 7484.6 | 8750.5 | 6980.8 | 2612.3 | 842.7
30 | 21.06 | 5314.3 | 4645.6 | 1219.8 | 5865.5 | 6933.1 | 5807.1 | 1677.2 | 551.2 | 5822 | 5041 | 1424.9 | 6465.9 | 7616.6 | 6301.3 | 1959.3 | 643.9 | 6860.8 | 5819.4 | 1899.9 | 7719.3 | 9028.1 | 7274.3 | 2612.3 | 858.5
30.6 | 21.66 | 5494.8 | 4836.3 | 1219.8 | 6056.1 | 7161.3 | 6045.4 | 1677.2 | 561.4 | 6017.1 | 5247.9 | 1424.9 | 6672.8 | 7863.4 | 6559.9 | 1959.3 | 655.8 | 7083.8 | 6058.3 | 1899.9 | 7958.2 | 9310.8 | 7572.8 | 2612.3 | 874.4
31.2 | 22.26 | 5678.5 | 5030.3 | 1219.8 | 6250.1 | 7393.5 | 6287.8 | 1677.2 | 571.6 | 6215.6 | 5458.4 | 1424.9 | 6883.3 | 8114.6 | 6822.9 | 1959.3 | 667.7 | 7310.9 | 6301.2 | 1899.9 | 8201.1 | 9598.6 | 7876.5 | 2612.3 | 890.2
31.8 | 22.86 | 5464.3 | 5147.2 | 898.8 | 6046 | 7088.1 | 6434 | 1235.8 | 581.7 | 5955.6 | 5585.3 | 1049.9 | 6635.2 | 7745.7 | 6981.6 | 1443.6 | 679.5 | 6941.5 | 6447.7 | 1399.9 | 7847.6 | 9078.4 | 8059.6 | 1924.8 | 906
32.4 | 23.46 | 5975.5 | 5347.6 | 1219.8 | 6567.4 | 7769.8 | 6684.4 | 1677.2 | 591.9 | 6536.2 | 5802.7 | 1424.9 | 7227.6 | 8521.2 | 7253.3 | 1959.3 | 691.4 | 7676.7 | 6698.7 | 1899.9 | 8598.5 | 10063.8 | 8373.3 | 2612.3 | 921.9
33 | 24.06 | 6168.8 | 5551.1 | 1219.8 | 6770.9 | 8014 | 6938.8 | 1677.2 | 602.1 | 6745.1 | 6023.5 | 1424.9 | 7448.4 | 8785.3 | 7529.4 | 1959.3 | 703.3 | 7915.7 | 6953.6 | 1899.9 | 8853.5 | 10366.6 | 8692 | 2612.3 | 937.7
33.6 | 24.66 | 6365.3 | 5757.7 | 1219.8 | 6977.5 | 8262.1 | 7197.1 | 1677.2 | 612.2 | 6957.5 | 6247.7 | 1424.9 | 7672.6 | 9053.7 | 7809.7 | 1959.3 | 715.2 | 8158.8 | 7212.5 | 1899.9 | 9112.3 | 10674.3 | 9015.6 | 2612.3 | 953.6
34.2 | 25.26 | 6564.9 | 5967.5 | 1219.8 | 7187.3 | 8514.2 | 7459.3 | 1677.2 | 622.4 | 7173.2 | 6475.3 | 1424.9 | 7900.3 | 9326.4 | 8094.2 | 1959.3 | 727.1 | 8405.7 | 7475.2 | 1899.9 | 9375.1 | 10987 | 9344 | 2612.3 | 969.4
34.8 | 25.86 | 6767.6 | 6180.3 | 1219.8 | 7400.2 | 8770.1 | 7725.4 | 1677.2 | 632.6 | 7392.3 | 6706.3 | 1424.9 | 8131.2 | 9603.2 | 8382.9 | 1959.3 | 738.9 | 8656.5 | 7741.9 | 1899.9 | 9641.8 | 11304.4 | 9677.3 | 2612.3 | 985.2
35.4 | 26.46 | 6973.3 | 6396.3 | 1219.8 | 7616.1 | 9029.8 | 7995.3 | 1677.2 | 642.7 | 7614.7 | 6940.6 | 1424.9 | 8365.6 | 9884.2 | 8675.8 | 1959.3 | 750.8 | 8911.2 | 8012.4 | 1899.9 | 9912.2 | 11626.7 | 10015.4 | 2612.3 | 1001.1
36 | 27.06 | 7182.2 | 6615.3 | 1219.8 | 7835.1 | 9293.4 | 8269.1 | 1677.2 | 652.9 | 7840.5 | 7178.3 | 1424.9 | 8603.2 | 10169.4 | 8972.8 | 1959.3 | 762.7 | 9169.6 | 8286.7 | 1899.9 | 10186.5 | 11953.7 | 10358.3 | 2612.3 | 1016.9
36.6 | 27.66 | 7394 | 6837.3 | 1219.8 | 8057.1 | 9560.7 | 8546.6 | 1677.2 | 663.1 | 8069.5 | 7419.2 | 1424.9 | 8844.1 | 10458.6 | 9273.9 | 1959.3 | 774.6 | 9431.9 | 8564.8 | 1899.9 | 10464.6 | 12285.5 | 10705.9 | 2612.3 | 1032.8
37.2 | 28.26 | 7608.8 | 7062.3 | 1219.8 | 8282.1 | 9831.8 | 8827.8 | 1677.2 | 673.3 | 8301.8 | 7663.3 | 1424.9 | 9088.2 | 10751.9 | 9579.1 | 1959.3 | 786.5 | 9697.9 | 8846.6 | 1899.9 | 10746.5 | 12622 | 11058.3 | 2612.3 | 1048.6
37.8 | 28.86 | 7826.7 | 7290.3 | 1219.8 | 8510.1 | 10106.7 | 9112.8 | 1677.2 | 683.4 | 8537.3 | 7910.7 | 1424.9 | 9335.6 | 11049.3 | 9888.4 | 1959.3 | 798.3 | 9967.7 | 9132.2 | 1899.9 | 11032.1 | 12963.2 | 11415.3 | 2612.3 | 1064.4
38.4 | 29.46 | 8047.4 | 7521.2 | 1219.8 | 8741 | 10385.2 | 9401.5 | 1677.2 | 693.6 | 8776 | 8161.3 | 1424.9 | 9586.2 | 11350.7 | 10201.7 | 1959.3 | 810.2 | 10241.1 | 9421.5 | 1899.9 | 11321.4 | 13309 | 11776.9 | 2612.3 | 1080.3
39 | 30.06 | 8236.2 | 7720.2 | 1219.8 | 8940 | 10623.7 | 9650.2 | 1677.2 | 703.8 | 8980 | 8377.2 | 1424.9 | 9802.1 | 11608.6 | 10471.5 | 1959.3 | 822.1 | 10474.5 | 9670.7 | 1899.9 | 11570.6 | 13604.6 | 12088.4 | 2612.3 | 1096.1
39.6 | 30.66 | 8462.9 | 7957 | 1219.8 | 9176.8 | 10909.5 | 9946.2 | 1677.2 | 713.9 | 9225.1 | 8634.2 | 1424.9 | 10059.1 | 11918 | 10792.7 | 1959.3 | 834 | 10755.3 | 9967.4 | 1899.9 | 11867.3 | 13959.6 | 12459.2 | 2612.3 | 1112
40.2 | 31.26 | 8692.4 | 8196.7 | 1219.8 | 9416.5 | 11199 | 10245.9 | 1677.2 | 724.1 | 9473.4 | 8894.3 | 1424.9 | 10319.2 | 12231.3 | 11117.9 | 1959.3 | 845.9 | 11039.8 | 10267.7 | 1899.9 | 12167.6 | 14319.2 | 12834.6 | 2612.3 | 1127.8
40.8 | 31.86 | 8924.9 | 8439.3 | 1219.8 | 9659.2 | 11492.1 | 10549.2 | 1677.2 | 734.3 | 9724.8 | 9157.6 | 1424.9 | 10582.5 | 12548.5 | 11447 | 1959.3 | 857.7 | 11327.9 | 10571.6 | 1899.9 | 12471.5 | 14683.2 | 13214.5 | 2612.3 | 1143.6
41.4 | 32.46 | 9119.1 | 8643.7 | 1219.8 | 9863.5 | 11737.4 | 10804.6 | 1677.2 | 744.4 | 9934.6 | 9379.3 | 1424.9 | 10804.2 | 12813.8 | 11724.2 | 1959.3 | 869.6 | 11568 | 10827.6 | 1899.9 | 12727.5 | 14987.4 | 13534.5 | 2612.3 | 1159.5
42 | 33.06 | 9244.2 | 8841.3 | 1157.5 | 9998.8 | 11888.5 | 11051.6 | 1591.5 | 754.6 | 10064.3 | 9593.7 | 1352.1 | 10945.8 | 12969.8 | 11992.2 | 1859.1 | 881.5 | 11702.6 | 11075.1 | 1802.8 | 12877.9 | 15147.4 | 13843.9 | 2478.8 | 1175.3
42.6 | 33.66 | 9589 | 9134 | 1219.8 | 10353.8 | 12329.9 | 11417.4 | 1677.2 | 764.8 | 10442.9 | 9911.3 | 1424.9 | 11336.2 | 13455 | 12389.1 | 1959.3 | 893.4 | 12150.5 | 11441.7 | 1899.9 | 13341.6 | 15723.4 | 14302.2 | 2612.3 | 1191.2
43.2 | 34.26 | 9873.9 | 9429 | 1219.8 | 10648.8 | 12688.6 | 11786.3 | 1677.2 | 775 | 10751.2 | 10231.5 | 1424.9 | 11656.4 | 13843.4 | 12789.4 | 1959.3 | 905.3 | 12504.2 | 11811.4 | 1899.9 | 13711.2 | 16169.5 | 14764.2 | 2612.3 | 1207
43.8 | 34.86 | 9978.5 | 9627.3 | 1136.4 | 10763.6 | 12811.4 | 12034.1 | 1562.5 | 785.1 | 10856.9 | 10446.6 | 1327.4 | 11774 | 13966.3 | 13058.3 | 1825.2 | 917.1 | 12606.7 | 12059.7 | 1769.9 | 13829.6 | 16285.4 | 15074.6 | 2433.6 | 1222.8
44.4 | 35.46 | 10264.9 | 9840.4 | 1219.8 | 11060.2 | 13182.5 | 12300.5 | 1677.2 | 795.3 | 11173.8 | 10677.9 | 1424.9 | 12102.8 | 14377.6 | 13347.4 | 1959.3 | 929 | 12987.9 | 12326.7 | 1899.9 | 14226.6 | 16782 | 15408.4 | 2612.3 | 1238.7
45 | 36.06 | 10471.5 | 10057.1 | 1219.8 | 11276.9 | 13443.2 | 12571.4 | 1677.2 | 805.5 | 11397.1 | 10913 | 1424.9 | 12337.9 | 14659.7 | 13641.3 | 1959.3 | 940.9 | 13243.5 | 12598.1 | 1899.9 | 14498 | 17105.5 | 15747.7 | 2612.3 | 1254.5
45.6 | 36.66 | 10680.3 | 10276.1 | 1219.8 | 11496 | 13706.8 | 12845.2 | 1677.2 | 815.6 | 11622.8 | 11150.7 | 1424.9 | 12575.6 | 14944.9 | 13938.4 | 1959.3 | 952.8 | 13502 | 12872.5 | 1899.9 | 14772.4 | 17432.6 | 16090.6 | 2612.3 | 1270.4
46.2 | 37.26 | 10891.5 | 10497.5 | 1219.8 | 11717.3 | 13973.3 | 13121.9 | 1677.2 | 825.8 | 11851.2 | 11390.9 | 1424.9 | 12815.8 | 15233.2 | 14238.6 | 1959.3 | 964.7 | 13763.5 | 13149.8 | 1899.9 | 15049.7 | 17763.4 | 16437.3 | 2612.3 | 1286.2
46.8 | 37.86 | 11105 | 10721.2 | 1219.8 | 11941 | 14242.8 | 13401.5 | 1677.2 | 836 | 12082 | 11633.6 | 1424.9 | 13058.5 | 15524.8 | 14542 | 1959.3 | 976.5 | 14027.8 | 13430 | 1899.9 | 15329.9 | 18097.8 | 16787.5 | 2612.3 | 1302
47.4 | 38.46 | 11320.8 | 10947.2 | 1219.8 | 12167 | 14515.1 | 13684 | 1677.2 | 846.1 | 12315.3 | 11878.8 | 1424.9 | 13303.8 | 15819.4 | 14848.6 | 1959.3 | 988.4 | 14295.1 | 13713.1 | 1899.9 | 15613 | 18435.8 | 17141.4 | 2612.3 | 1317.9
48 | 39.06 | 11539 | 11175.5 | 1219.8 | 12395.3 | 14790.2 | 13969.3 | 1677.2 | 856.3 | 12551.2 | 12126.6 | 1424.9 | 13551.5 | 16117.2 | 15158.2 | 1959.3 | 1000.3 | 14565.2 | 13999 | 1899.9 | 15898.9 | 18777.4 | 17498.8 | 2612.3 | 1333.7
48.6 | 39.66 | 11759.3 | 11406 | 1219.8 | 12625.8 | 15068.3 | 14257.5 | 1677.2 | 866.5 | 12789.5 | 12376.7 | 1424.9 | 13801.7 | 16418 | 15470.9 | 1959.3 | 1012.2 | 14838.2 | 14287.9 | 1899.9 | 16187.7 | 19122.6 | 17859.8 | 2612.3 | 1349.6
49.2 | 40.26 | 11982 | 11638.8 | 1219.8 | 12858.7 | 15349.2 | 14548.6 | 1677.2 | 876.7 | 13030.3 | 12629.4 | 1424.9 | 14054.3 | 16721.9 | 15786.7 | 1959.3 | 1024.1 | 15114 | 14579.5 | 1899.9 | 16479.4 | 19471.3 | 18224.4 | 2612.3 | 1365.4
49.8 | 40.86 | 12206.9 | 11873.9 | 1219.8 | 13093.8 | 15632.8 | 14842.4 | 1677.2 | 886.8 | 13273.5 | 12884.5 | 1424.9 | 14309.4 | 17028.9 | 16105.6 | 1959.3 | 1035.9 | 15392.6 | 14874 | 1899.9 | 16773.9 | 19823.6 | 18592.5 | 2612.3 | 1381.2
50.4 | 41.46 | 12434.1 | 12111.3 | 1219.8 | 13331.1 | 15919.4 | 15139.1 | 1677.2 | 897 | 13519.1 | 13142 | 1424.9 | 14566.9 | 17339 | 16427.5 | 1959.3 | 1047.8 | 15674.1 | 15171.3 | 1899.9 | 17071.2 | 20179.4 | 18964.1 | 2612.3 | 1397.1
51 | 42.06 | 12663.5 | 12350.9 | 1219.8 | 13570.7 | 16208.7 | 15438.6 | 1677.2 | 907.2 | 13767.2 | 13402 | 1424.9 | 14826.9 | 17652.1 | 16752.5 | 1959.3 | 1059.7 | 15958.4 | 15471.4 | 1899.9 | 17371.3 | 20538.7 | 19339.3 | 2612.3 | 1412.9
51.6 | 42.66 | 12895.1 | 12592.7 | 1219.8 | 13812.5 | 16500.7 | 15740.8 | 1677.2 | 917.3 | 14017.7 | 13664.4 | 1424.9 | 15089.3 | 17968.2 | 17080.5 | 1959.3 | 1071.6 | 16245.4 | 15774.3 | 1899.9 | 17674.2 | 20901.5 | 19717.9 | 2612.3 | 1428.8
52.2 | 43.26 | 13129 | 12836.7 | 1219.8 | 14056.5 | 16795.6 | 16045.9 | 1677.2 | 927.5 | 14270.6 | 13929.2 | 1424.9 | 15354.1 | 18287.3 | 17411.5 | 1959.3 | 1083.5 | 16535.3 | 16080 | 1899.9 | 17979.9 | 21267.7 | 20100 | 2612.3 | 1444.6
52.8 | 43.86 | 13365.1 | 13082.9 | 1219.8 | 14302.7 | 17093.2 | 16353.6 | 1677.2 | 937.7 | 14525.9 | 14196.4 | 1424.9 | 15621.3 | 18609.4 | 17745.4 | 1959.3 | 1095.3 | 16827.9 | 16388.4 | 1899.9 | 18288.3 | 21637.4 | 20485.5 | 2612.3 | 1460.4
53.4 | 44.46 | 13603.3 | 13331.3 | 1219.8 | 14551.2 | 17393.6 | 16664.2 | 1677.2 | 947.8 | 14783.6 | 14465.9 | 1424.9 | 15890.8 | 18934.4 | 18082.4 | 1959.3 | 1107.2 | 17123.2 | 16699.6 | 1899.9 | 18599.5 | 22010.6 | 20874.5 | 2612.3 | 1476.3
54 | 45.06 | 13843.8 | 13582 | 1219.8 | 14801.8 | 17696.7 | 16977.4 | 1677.2 | 958 | 15043.7 | 14737.9 | 1424.9 | 16162.8 | 19262.5 | 18422.3 | 1959.3 | 1119.1 | 17421.3 | 17013.6 | 1899.9 | 18913.5 | 22387.2 | 21267 | 2612.3 | 1492.1
54.6 | 45.66 | 14086.4 | 13834.7 | 1219.8 | 15054.6 | 18002.5 | 17293.4 | 1677.2 | 968.2 | 15306.1 | 15012.2 | 1424.9 | 16437.1 | 19593.5 | 18765.2 | 1959.3 | 1131 | 17722.1 | 17330.2 | 1899.9 | 19230.1 | 22767.2 | 21662.8 | 2612.3 | 1508
55.2 | 46.26 | 14331.2 | 14089.7 | 1219.8 | 15309.5 | 18311 | 17612.1 | 1677.2 | 978.4 | 15570.9 | 15288.8 | 1424.9 | 16713.7 | 19927.4 | 19111 | 1959.3 | 1142.9 | 18025.7 | 17649.6 | 1899.9 | 19549.5 | 23150.5 | 22062 | 2612.3 | 1523.8

## Axis E
AXIS E — TIP AND LATERAL RESISTANCE
Top El. = 4.16 m ¦ Target Load = 9,100 kN ¦ Sounding: SPT-01 ¦ Casing: -40% (8.0m) ¦ L_above = 6.68m ¦ FS Lateral = 2.50, FS Tip = 2.75
Tip_Elevation_m | Embedment_m | Net_DIF_D=1.20m (kN) | Rs_DIF_D=1.20m (kN) | Rp_DIF_D=1.20m (kN) | Gross_DIF_D=1.20m (kN) | Net_Glob_D=1.20m (kN) | Rs_Glob_D=1.20m (kN) | Rp_Glob_D=1.20m (kN) | W_pile_D=1.20m (kN) | Net_DIF_D=1.30m (kN) | Rs_DIF_D=1.30m (kN) | Rp_DIF_D=1.30m (kN) | Gross_DIF_D=1.30m (kN) | Net_Glob_D=1.30m (kN) | Rs_Glob_D=1.30m (kN) | Rp_Glob_D=1.30m (kN) | W_pile_D=1.30m (kN) | Net_DIF_D=1.50m (kN) | Rs_DIF_D=1.50m (kN) | Rp_DIF_D=1.50m (kN) | Gross_DIF_D=1.50m (kN) | Net_Glob_D=1.50m (kN) | Rs_Glob_D=1.50m (kN) | Rp_Glob_D=1.50m (kN) | W_pile_D=1.50m (kN) | Target_Load_X | Target_Load_Y | Top_El_X | Top_El_Y
4.16 | 0 | 766.9 | 0 | 880.1 | 880.1 | 1097 | 0 | 1210.2 | 113.2 | 895.9 | 0 | 1028.1 | 1028.1 | 1281.4 | 0 | 1413.7 | 132.3 | 1194.5 | 0 | 1370.8 | 1370.8 | 1708.5 | 0 | 1884.9 | 176.4 | 9100 | 4.16 | 0 | 4.16
4.2 | 0.04 | 769.2 | 3 | 880.1 | 883.2 | 1100.1 | 3.8 | 1210.2 | 113.9 | 898.3 | 3.3 | 1028.1 | 1031.4 | 1284.7 | 4.1 | 1413.7 | 133.1 | 1197.2 | 3.8 | 1370.8 | 1374.6 | 1712.2 | 4.7 | 1884.9 | 177.4 | 9100 | 60 | 25000 | 4.16
4.8 | 0.64 | 888.8 | 52.2 | 960.7 | 1012.8 | 1262.1 | 65.2 | 1320.9 | 124.1 | 1033.9 | 56.6 | 1122.2 | 1178.8 | 1468.8 | 70.7 | 1543 | 144.9 | 1368.4 | 65.3 | 1496.3 | 1561.6 | 1945.8 | 81.7 | 2057.4 | 193.2
5.4 | 1.24 | 283.3 | 75.9 | 341.6 | 417.5 | 430.3 | 94.9 | 469.7 | 134.2 | 324.6 | 82.3 | 399.1 | 481.4 | 494.8 | 102.9 | 548.7 | 156.8 | 418.1 | 95.1 | 532.1 | 627.1 | 641.4 | 118.8 | 731.6 | 209.1
6 | 1.84 | 640.9 | 115.2 | 670.1 | 785.3 | 921 | 144 | 921.4 | 144.4 | 739.1 | 125 | 782.8 | 907.8 | 1063.9 | 156.3 | 1076.3 | 168.7 | 963.1 | 144.3 | 1043.7 | 1188 | 1390.5 | 180.4 | 1435.1 | 224.9
6.6 | 2.44 | 1106.1 | 173.1 | 1087.6 | 1260.7 | 1557.2 | 216.3 | 1495.5 | 154.6 | 1277.7 | 187.8 | 1270.5 | 1458.3 | 1801.1 | 234.7 | 1746.9 | 180.6 | 1670 | 216.8 | 1694 | 1910.8 | 2359.4 | 271 | 2329.2 | 240.8
7.2 | 3.04 | 1195.7 | 233.7 | 1126.7 | 1360.4 | 1676.6 | 292.1 | 1549.3 | 164.8 | 1377.3 | 253.6 | 1316.2 | 1569.8 | 1934.3 | 317 | 1809.8 | 192.5 | 1791 | 292.7 | 1754.9 | 2047.6 | 2522.3 | 365.9 | 2413 | 256.6
7.8 | 3.64 | 1092.5 | 289.1 | 978.2 | 1267.4 | 1531.6 | 361.4 | 1345.1 | 174.9 | 1252.1 | 313.7 | 1142.7 | 1456.5 | 1759.1 | 392.2 | 1571.2 | 204.3 | 1613.4 | 362.2 | 1523.6 | 1885.8 | 2275.3 | 452.7 | 2095 | 272.4
8.4 | 4.24 | 1371.2 | 355.1 | 1201.2 | 1556.3 | 1910.4 | 443.8 | 1651.7 | 185.1 | 1572.3 | 385.3 | 1403.2 | 1788.5 | 2194.8 | 481.6 | 1929.4 | 216.2 | 2027.4 | 444.8 | 1870.9 | 2315.7 | 2840.2 | 556 | 2572.5 | 288.3
9 | 4.84 | 845.3 | 397.4 | 643.1 | 1040.5 | 1185.8 | 496.8 | 884.3 | 195.3 | 954.4 | 431.2 | 751.2 | 1182.5 | 1343.9 | 539 | 1033 | 228.1 | 1195.4 | 497.8 | 1001.7 | 1499.5 | 1695.4 | 622.3 | 1377.3 | 304.1
9.6 | 5.44 | 817.1 | 437.7 | 584.8 | 1022.5 | 1145.8 | 547.2 | 804.1 | 205.4 | 918.1 | 475 | 683.1 | 1158.1 | 1293.1 | 593.7 | 939.3 | 240 | 1139.2 | 548.3 | 910.8 | 1459.2 | 1617.8 | 685.4 | 1252.4 | 320
10.2 | 6.04 | 1301 | 498.8 | 1017.9 | 1516.6 | 1807.4 | 623.5 | 1399.6 | 215.6 | 1478.4 | 541.2 | 1189 | 1730.2 | 2059.5 | 676.5 | 1634.9 | 251.9 | 1874.3 | 624.8 | 1585.3 | 2210.1 | 2625 | 781 | 2179.8 | 335.8
10.8 | 6.64 | 1568.8 | 574.7 | 1219.8 | 1794.6 | 2169.9 | 718.4 | 1677.2 | 225.8 | 1784.8 | 623.7 | 1424.9 | 2048.6 | 2475.1 | 779.6 | 1959.3 | 263.7 | 2268.2 | 720 | 1899.9 | 2619.8 | 3160.6 | 899.9 | 2612.3 | 351.6
11.4 | 7.24 | 984.7 | 618 | 602.7 | 1220.7 | 1365.3 | 772.5 | 828.7 | 235.9 | 1099 | 670.6 | 704 | 1374.6 | 1530.7 | 838.2 | 968 | 275.6 | 1345.4 | 774.1 | 938.7 | 1712.8 | 1890.9 | 967.7 | 1290.7 | 367.5
12 | 7.84 | 1672.4 | 698.7 | 1219.8 | 1918.6 | 2304.6 | 873.4 | 1677.2 | 246.1 | 1895.6 | 758.2 | 1424.9 | 2183.1 | 2619.5 | 947.8 | 1959.3 | 287.5 | 2391.8 | 875.3 | 1899.9 | 2775.2 | 3323.1 | 1094.1 | 2612.3 | 383.3
12.6 | 8.44 | 1786 | 822.4 | 1219.8 | 2042.2 | 2449 | 1028 | 1677.2 | 256.3 | 2018 | 892.4 | 1424.9 | 2317.3 | 2775.4 | 1115.5 | 1959.3 | 299.4 | 2531 | 1030.2 | 1899.9 | 2930.1 | 3501 | 1287.8 | 2612.3 | 399.2
13.2 | 9.04 | 1918.1 | 964.7 | 1219.8 | 2184.5 | 2616.7 | 1205.9 | 1677.2 | 266.5 | 2160.5 | 1046.8 | 1424.9 | 2471.7 | 2956.5 | 1308.5 | 1959.3 | 311.3 | 2693.3 | 1208.5 | 1899.9 | 3108.4 | 3707.9 | 1510.6 | 2612.3 | 415
13.8 | 9.64 | 2033.9 | 1090.7 | 1219.8 | 2310.5 | 2764 | 1363.4 | 1677.2 | 276.6 | 2285.3 | 1183.5 | 1424.9 | 2608.4 | 3115.5 | 1479.4 | 1959.3 | 323.1 | 2835.3 | 1366.3 | 1899.9 | 3266.2 | 3889.3 | 1707.8 | 2612.3 | 430.8
14.4 | 10.24 | 2173.5 | 1240.5 | 1219.8 | 2460.3 | 2941 | 1550.6 | 1677.2 | 286.8 | 2435.9 | 1346 | 1424.9 | 2771 | 3306.8 | 1682.6 | 1959.3 | 335 | 3007.1 | 1553.9 | 1899.9 | 3453.8 | 4108 | 1942.4 | 2612.3 | 446.7
15 | 10.84 | 2316.8 | 1393.9 | 1219.8 | 2613.7 | 3122.7 | 1742.4 | 1677.2 | 297 | 2590.6 | 1512.6 | 1424.9 | 2937.5 | 3503.1 | 1890.7 | 1959.3 | 346.9 | 3183.5 | 1746.1 | 1899.9 | 3646 | 4332.5 | 2182.7 | 2612.3 | 462.5
15.6 | 11.44 | 2174.5 | 1504.7 | 976.9 | 2481.6 | 2917 | 1880.9 | 1343.3 | 307.1 | 2415.2 | 1632.7 | 1141.2 | 2774 | 3251.3 | 2040.9 | 1569.2 | 358.8 | 2928.1 | 1884.9 | 1521.6 | 3406.5 | 3969.9 | 2356.1 | 2092.2 | 478.4
16.2 | 12.04 | 2190.5 | 1610.2 | 897.7 | 2507.8 | 2929.7 | 2012.7 | 1234.3 | 317.3 | 2425.1 | 1747.2 | 1048.6 | 2795.8 | 3255.2 | 2184 | 1441.8 | 370.7 | 2920.9 | 2017 | 1398.1 | 3415.1 | 3949.5 | 2521.2 | 1922.4 | 494.2
16.8 | 12.64 | 2703.1 | 1810.7 | 1219.8 | 3030.6 | 3613.2 | 2263.4 | 1677.2 | 327.5 | 3007.2 | 1964.8 | 1424.9 | 3389.8 | 4032.8 | 2456.1 | 1959.3 | 382.5 | 3658.1 | 2268.2 | 1899.9 | 4168.1 | 4937.6 | 2835.3 | 2612.3 | 510
17.4 | 13.24 | 2896.6 | 2014.4 | 1219.8 | 3234.2 | 3857.6 | 2518 | 1677.2 | 337.6 | 3216.4 | 2185.9 | 1424.9 | 3610.8 | 4297.2 | 2732.3 | 1959.3 | 394.4 | 3897.4 | 2523.4 | 1899.9 | 4423.3 | 5240.7 | 3154.3 | 2612.3 | 525.9
18 | 13.84 | 3093.2 | 2221.2 | 1219.8 | 3441 | 4105.9 | 2776.5 | 1677.2 | 347.8 | 3428.9 | 2410.3 | 1424.9 | 3835.2 | 4565.8 | 3012.8 | 1959.3 | 406.3 | 4140.6 | 2782.4 | 1899.9 | 4682.3 | 5548.6 | 3478 | 2612.3 | 541.7
18.6 | 14.44 | 3292.9 | 2431 | 1219.8 | 3650.9 | 4358.1 | 3038.8 | 1677.2 | 358 | 3644.7 | 2637.9 | 1424.9 | 4062.9 | 4838.5 | 3297.4 | 1959.3 | 418.2 | 4387.6 | 3045.3 | 1899.9 | 4945.2 | 5861.4 | 3806.6 | 2612.3 | 557.6
19.2 | 15.04 | 3495.6 | 2643.9 | 1219.8 | 3863.7 | 4614 | 3304.9 | 1677.2 | 368.2 | 3863.8 | 2868.9 | 1424.9 | 4293.8 | 5115.3 | 3586.1 | 1959.3 | 430.1 | 4638.4 | 3311.9 | 1899.9 | 5211.8 | 6178.8 | 4139.9 | 2612.3 | 573.4
19.8 | 15.64 | 3701.2 | 2859.7 | 1219.8 | 4079.6 | 4873.6 | 3574.7 | 1677.2 | 378.3 | 4086.1 | 3103.1 | 1424.9 | 4528 | 5396.2 | 3878.9 | 1959.3 | 441.9 | 4892.9 | 3582.3 | 1899.9 | 5482.2 | 6501 | 4477.9 | 2612.3 | 589.2
20.4 | 16.24 | 3909.9 | 3078.6 | 1219.8 | 4298.4 | 5136.9 | 3848.2 | 1677.2 | 388.5 | 4311.7 | 3340.6 | 1424.9 | 4765.5 | 5681.1 | 4175.7 | 1959.3 | 453.8 | 5151.2 | 3856.4 | 1899.9 | 5756.3 | 6827.7 | 4820.5 | 2612.3 | 605.1
21 | 16.84 | 4121.4 | 3300.3 | 1219.8 | 4520.1 | 5404 | 4125.4 | 1677.2 | 398.7 | 4540.4 | 3581.2 | 1424.9 | 5006.1 | 5970 | 4476.5 | 1959.3 | 465.7 | 5413.1 | 4134.2 | 1899.9 | 6034 | 7159.1 | 5167.7 | 2612.3 | 620.9
21.6 | 17.44 | 4318.9 | 3507.9 | 1219.8 | 4727.7 | 5653.3 | 4384.9 | 1677.2 | 408.8 | 4753.8 | 3806.4 | 1424.9 | 5231.4 | 6239.7 | 4758.1 | 1959.3 | 477.6 | 5657.3 | 4394.2 | 1899.9 | 6294.1 | 7468.3 | 5492.8 | 2612.3 | 636.8
22.2 | 18.04 | 4536.3 | 3735.4 | 1219.8 | 4955.3 | 5927.5 | 4669.3 | 1677.2 | 419 | 4988.8 | 4053.4 | 1424.9 | 5478.3 | 6536.5 | 5066.7 | 1959.3 | 489.5 | 5926.5 | 4679.2 | 1899.9 | 6579.1 | 7808.8 | 5849.1 | 2612.3 | 652.6
22.8 | 18.64 | 4756.5 | 3965.8 | 1219.8 | 5185.7 | 6205.4 | 4957.3 | 1677.2 | 429.2 | 5226.9 | 4303.4 | 1424.9 | 5728.3 | 6837.1 | 5379.2 | 1959.3 | 501.3 | 6199.3 | 4967.9 | 1899.9 | 6867.7 | 8153.7 | 6209.8 | 2612.3 | 668.4
23.4 | 19.24 | 4979.5 | 4199.1 | 1219.8 | 5418.9 | 6486.7 | 5248.8 | 1677.2 | 439.3 | 5468.1 | 4556.4 | 1424.9 | 5981.4 | 7141.6 | 5695.6 | 1959.3 | 513.2 | 6475.6 | 5260 | 1899.9 | 7159.9 | 8503.1 | 6575 | 2612.3 | 684.3
24 | 19.84 | 5205.4 | 4435.1 | 1219.8 | 5654.9 | 6771.6 | 5543.9 | 1677.2 | 449.5 | 5712.4 | 4812.6 | 1424.9 | 6237.5 | 7449.9 | 6015.7 | 1959.3 | 525.1 | 6755.5 | 5555.7 | 1899.9 | 7455.6 | 8856.8 | 6944.6 | 2612.3 | 700.1
24.6 | 20.44 | 5159.4 | 4600.2 | 1018.9 | 5619.1 | 6691.5 | 5750.2 | 1400.9 | 459.7 | 5644.9 | 4991.7 | 1190.2 | 6181.9 | 7339.1 | 6239.6 | 1636.5 | 537 | 6633.4 | 5762.5 | 1586.9 | 7349.4 | 8669.1 | 7203.1 | 2182 | 716
25.2 | 21.04 | 5591.8 | 4841.8 | 1219.8 | 6061.6 | 7259.6 | 6052.2 | 1677.2 | 469.9 | 6129.9 | 5253.9 | 1424.9 | 6678.8 | 7977.7 | 6567.3 | 1959.3 | 548.9 | 7233.2 | 6065.1 | 1899.9 | 7965 | 9461.9 | 7581.4 | 2612.3 | 731.8
25.8 | 21.64 | 5825.9 | 5086.1 | 1219.8 | 6305.9 | 7554.9 | 6357.7 | 1677.2 | 480 | 6383.2 | 5519 | 1424.9 | 6943.9 | 8297.3 | 6898.7 | 1959.3 | 560.7 | 7523.4 | 6371.2 | 1899.9 | 8271.1 | 9828.7 | 7964 | 2612.3 | 747.6
26.4 | 22.24 | 6062.8 | 5333.2 | 1219.8 | 6553 | 7853.5 | 6666.5 | 1677.2 | 490.2 | 6639.4 | 5787.1 | 1424.9 | 7212 | 8620.5 | 7233.9 | 1959.3 | 572.6 | 7817.1 | 6680.7 | 1899.9 | 8580.6 | 10199.7 | 8350.8 | 2612.3 | 763.5
27 | 22.84 | 6277.2 | 5557.7 | 1219.8 | 6777.5 | 8124 | 6947.2 | 1677.2 | 500.4 | 6871.2 | 6030.7 | 1424.9 | 7455.6 | 8913.2 | 7538.4 | 1959.3 | 584.5 | 8082.5 | 6961.9 | 1899.9 | 8861.8 | 10535.5 | 8702.4 | 2612.3 | 779.3
27.6 | 23.44 | 6519.5 | 5810.2 | 1219.8 | 7030 | 8429.4 | 7262.7 | 1677.2 | 510.5 | 7133.2 | 6304.7 | 1424.9 | 7729.6 | 9243.7 | 7880.8 | 1959.3 | 596.4 | 8382.9 | 7278.2 | 1899.9 | 9178.1 | 10914.9 | 9097.7 | 2612.3 | 795.2
28.2 | 24.04 | 6764.4 | 6065.3 | 1219.8 | 7285.1 | 8738.1 | 7581.6 | 1677.2 | 520.7 | 7398.1 | 6581.5 | 1424.9 | 8006.4 | 9577.8 | 8226.8 | 1959.3 | 608.3 | 8686.6 | 7597.7 | 1899.9 | 9497.6 | 11298.5 | 9497.2 | 2612.3 | 811
28.8 | 24.64 | 6971.3 | 6282.4 | 1219.8 | 7502.2 | 8999.3 | 7853 | 1677.2 | 530.9 | 7621.8 | 6817.1 | 1424.9 | 8242 | 9860.4 | 8521.3 | 1959.3 | 620.1 | 8942.7 | 7869.7 | 1899.9 | 9769.6 | 11622.6 | 9837.1 | 2612.3 | 826.8
29.4 | 25.24 | 7181.3 | 6502.5 | 1219.8 | 7722.3 | 9264.4 | 8128.2 | 1677.2 | 541 | 7848.8 | 7055.9 | 1424.9 | 8480.8 | 10147.2 | 8819.9 | 1959.3 | 632 | 9202.6 | 8145.4 | 1899.9 | 10045.3 | 11951.5 | 10181.8 | 2612.3 | 842.7
30 | 25.84 | 7394.3 | 6725.7 | 1219.8 | 7945.5 | 9533.1 | 8407.1 | 1677.2 | 551.2 | 8079.1 | 7298.1 | 1424.9 | 8723 | 10438 | 9122.6 | 1959.3 | 643.9 | 9466.3 | 8425 | 1899.9 | 10324.9 | 12285.1 | 10531.2 | 2612.3 | 858.5
30.6 | 26.44 | 7610.3 | 6951.8 | 1219.8 | 8171.7 | 9805.7 | 8689.8 | 1677.2 | 561.4 | 8312.6 | 7543.5 | 1424.9 | 8968.4 | 10732.8 | 9429.4 | 1959.3 | 655.8 | 9733.8 | 8708.3 | 1899.9 | 10608.2 | 12623.3 | 10885.4 | 2612.3 | 874.4
31.2 | 27.04 | 7829.2 | 7181 | 1219.8 | 8400.8 | 10081.9 | 8976.2 | 1677.2 | 571.6 | 8549.4 | 7792.1 | 1424.9 | 9217 | 11031.7 | 9740.1 | 1959.3 | 667.7 | 10005 | 8995.3 | 1899.9 | 10895.2 | 12966.3 | 11244.1 | 2612.3 | 890.2
31.8 | 27.64 | 7755 | 7319.3 | 1017.4 | 8336.7 | 9966.3 | 9149.1 | 1398.9 | 581.7 | 8451.2 | 7942.2 | 1188.5 | 9130.7 | 10882.4 | 9927.8 | 1634.1 | 679.5 | 9847.2 | 9168.6 | 1584.6 | 10753.2 | 12733.6 | 11460.8 | 2178.9 | 906
32.4 | 28.24 | 8182.3 | 7554.3 | 1219.8 | 8774.1 | 10528.3 | 9442.9 | 1677.2 | 591.9 | 8930.8 | 8197.3 | 1424.9 | 9622.2 | 11514.4 | 10246.6 | 1959.3 | 691.4 | 10441 | 9463 | 1899.9 | 11362.9 | 13519.2 | 11828.8 | 2612.3 | 921.9
33 | 28.84 | 8410 | 7792.3 | 1219.8 | 9012.1 | 10815.5 | 9740.3 | 1677.2 | 602.1 | 9177.1 | 8455.5 | 1424.9 | 9880.4 | 11825.3 | 10569.3 | 1959.3 | 703.3 | 10723.2 | 9761.1 | 1899.9 | 11661 | 13876 | 12201.3 | 2612.3 | 937.7
33.6 | 29.44 | 8640.7 | 8033.1 | 1219.8 | 9252.9 | 11106.4 | 10041.4 | 1677.2 | 612.2 | 9426.5 | 8716.8 | 1424.9 | 10141.7 | 12140.1 | 10896 | 1959.3 | 715.2 | 11009.1 | 10062.8 | 1899.9 | 11962.7 | 14237.2 | 12578.5 | 2612.3 | 953.6
34.2 | 30.04 | 8874.3 | 8276.8 | 1219.8 | 9496.7 | 11400.9 | 10346.1 | 1677.2 | 622.4 | 9679.1 | 8981.3 | 1424.9 | 10406.2 | 12458.8 | 11226.6 | 1959.3 | 727.1 | 11298.6 | 10368.1 | 1899.9 | 12268 | 14603 | 12960.1 | 2612.3 | 969.4
34.8 | 30.64 | 9110.7 | 8523.4 | 1219.8 | 9743.3 | 11699 | 10654.3 | 1677.2 | 632.6 | 9934.8 | 9248.8 | 1424.9 | 10673.8 | 12781.4 | 11561 | 1959.3 | 738.9 | 11591.6 | 10677 | 1899.9 | 12576.9 | 14973.3 | 13346.2 | 2612.3 | 985.2
35.4 | 31.24 | 9349.9 | 8772.9 | 1219.8 | 9992.7 | 12000.6 | 10966.1 | 1677.2 | 642.7 | 10193.6 | 9519.5 | 1424.9 | 10944.4 | 13107.8 | 11899.4 | 1959.3 | 750.8 | 11888.2 | 10989.4 | 1899.9 | 12889.3 | 15348 | 13736.8 | 2612.3 | 1001.1
36 | 31.84 | 9592 | 9025.1 | 1219.8 | 10245 | 12305.8 | 11281.4 | 1677.2 | 652.9 | 10455.5 | 9793.2 | 1424.9 | 11218.2 | 13438.1 | 12241.5 | 1959.3 | 762.7 | 12188.4 | 11305.4 | 1899.9 | 13205.3 | 15727.2 | 14131.8 | 2612.3 | 1016.9
36.6 | 32.44 | 9836.9 | 9280.2 | 1219.8 | 10500 | 12614.4 | 11600.3 | 1677.2 | 663.1 | 10720.4 | 10070 | 1424.9 | 11494.9 | 13772.2 | 12587.5 | 1959.3 | 774.6 | 12492.1 | 11625 | 1899.9 | 13524.8 | 16110.8 | 14531.2 | 2612.3 | 1032.8
37.2 | 33.04 | 10084.7 | 9538.1 | 1219.8 | 10757.9 | 12926.6 | 11922.6 | 1677.2 | 673.3 | 10988.3 | 10349.8 | 1424.9 | 11774.8 | 14110.1 | 12937.3 | 1959.3 | 786.5 | 12799.3 | 11948 | 1899.9 | 13847.9 | 16498.7 | 14935 | 2612.3 | 1048.6
37.8 | 33.64 | 10335.1 | 9798.8 | 1219.8 | 11018.6 | 13242.3 | 12248.4 | 1677.2 | 683.4 | 11259.3 | 10632.7 | 1424.9 | 12057.6 | 14451.8 | 13290.9 | 1959.3 | 798.3 | 13109.9 | 12274.5 | 1899.9 | 14174.4 | 16891 | 15343.1 | 2612.3 | 1064.4
38.4 | 34.24 | 10588.4 | 10062.2 | 1219.8 | 11282 | 13561.4 | 12577.7 | 1677.2 | 693.6 | 11533.2 | 10918.5 | 1424.9 | 12343.4 | 14797.2 | 13648.2 | 1959.3 | 810.2 | 13424.1 | 12604.5 | 1899.9 | 14504.4 | 17287.7 | 15755.6 | 2612.3 | 1080.3
39 | 34.84 | 10804.9 | 10288.8 | 1219.8 | 11508.6 | 13834.5 | 12861 | 1677.2 | 703.8 | 11767.3 | 11164.4 | 1424.9 | 12589.4 | 15092.7 | 13955.6 | 1959.3 | 822.1 | 13692.1 | 12888.4 | 1899.9 | 14788.3 | 17626.7 | 16110.5 | 2612.3 | 1096.1
39.6 | 35.44 | 11063.6 | 10557.7 | 1219.8 | 11777.5 | 14160.5 | 13197.1 | 1677.2 | 713.9 | 12047.2 | 11456.2 | 1424.9 | 12881.2 | 15445.6 | 14320.3 | 1959.3 | 834 | 14013.1 | 13225.2 | 1899.9 | 15125.1 | 18031.9 | 16531.5 | 2612.3 | 1112
40.2 | 36.04 | 11325.1 | 10829.4 | 1219.8 | 12049.2 | 14489.8 | 13536.7 | 1677.2 | 724.1 | 12330.1 | 11751 | 1424.9 | 13175.9 | 15802.2 | 14688.8 | 1959.3 | 845.9 | 14337.6 | 13565.5 | 1899.9 | 15465.4 | 18441.4 | 16956.9 | 2612.3 | 1127.8
40.8 | 36.64 | 11589.2 | 11103.7 | 1219.8 | 12323.5 | 14822.6 | 13879.6 | 1677.2 | 734.3 | 12615.9 | 12048.7 | 1424.9 | 13473.6 | 16162.4 | 15060.9 | 1959.3 | 857.7 | 14665.4 | 13909.2 | 1899.9 | 15809 | 18855.1 | 17386.4 | 2612.3 | 1143.6
41.4 | 37.24 | 11807.6 | 11332.2 | 1219.8 | 12552 | 15098.1 | 14165.3 | 1677.2 | 744.4 | 12852 | 12296.7 | 1424.9 | 13721.6 | 16460.5 | 15370.8 | 1959.3 | 869.6 | 14935.8 | 14195.4 | 1899.9 | 16095.3 | 19197.1 | 17744.3 | 2612.3 | 1159.5
42 | 37.84 | 12018.2 | 11553 | 1219.8 | 12772.8 | 15363.9 | 14441.2 | 1677.2 | 754.6 | 13079.6 | 12536.2 | 1424.9 | 13961.1 | 16748 | 15670.3 | 1959.3 | 881.5 | 15196.5 | 14471.9 | 1899.9 | 16371.8 | 19526.9 | 18089.9 | 2612.3 | 1175.3
42.6 | 38.44 | 12333.3 | 11878.3 | 1219.8 | 13098.1 | 15760.3 | 14847.8 | 1677.2 | 764.8 | 13420.7 | 12889.2 | 1424.9 | 14314.1 | 17177.4 | 16111.5 | 1959.3 | 893.4 | 15588.2 | 14879.4 | 1899.9 | 16779.3 | 20020.5 | 18599.3 | 2612.3 | 1191.2
43.2 | 39.04 | 12650.7 | 12205.8 | 1219.8 | 13425.6 | 16159.6 | 15257.3 | 1677.2 | 775 | 13764.3 | 13244.6 | 1424.9 | 14669.5 | 17609.8 | 16555.8 | 1959.3 | 905.3 | 15982.6 | 15289.7 | 1899.9 | 17189.6 | 20517.5 | 19112.2 | 2612.3 | 1207
43.8 | 39.64 | 12861.1 | 12426.4 | 1219.8 | 13646.2 | 16425.1 | 15533 | 1677.2 | 785.1 | 13991.8 | 13484 | 1424.9 | 14908.9 | 17897.1 | 16855 | 1959.3 | 917.1 | 16243.1 | 15566.1 | 1899.9 | 17466 | 20847.1 | 19457.6 | 2612.3 | 1222.8
44.4 | 40.24 | 13087.7 | 12663.1 | 1219.8 | 13883 | 16710.9 | 15828.9 | 1677.2 | 795.3 | 14236.8 | 13740.9 | 1424.9 | 15165.8 | 18206.3 | 17176.1 | 1959.3 | 929 | 16523.8 | 15862.6 | 1899.9 | 17762.5 | 21201.9 | 19828.3 | 2612.3 | 1238.7
45 | 40.84 | 13320.1 | 12905.8 | 1219.8 | 14125.6 | 17004 | 16132.2 | 1677.2 | 805.5 | 14488.2 | 14004.2 | 1424.9 | 15429.1 | 18523.6 | 17505.2 | 1959.3 | 940.9 | 16811.9 | 16166.6 | 1899.9 | 18066.5 | 21566 | 20208.2 | 2612.3 | 1254.5
45.6 | 41.44 | 13554.8 | 13150.7 | 1219.8 | 14370.5 | 17299.9 | 16438.3 | 1677.2 | 815.6 | 14742 | 14269.9 | 1424.9 | 15694.8 | 18843.8 | 17837.3 | 1959.3 | 952.8 | 17102.8 | 16473.3 | 1899.9 | 18373.2 | 21933.6 | 20591.6 | 2612.3 | 1270.4
46.2 | 42.04 | 13791.7 | 13397.7 | 1219.8 | 14617.5 | 17598.6 | 16747.2 | 1677.2 | 825.8 | 14998.2 | 14538 | 1424.9 | 15962.9 | 19167.1 | 18172.5 | 1959.3 | 964.7 | 17396.5 | 16782.8 | 1899.9 | 18682.7 | 22304.6 | 20978.5 | 2612.3 | 1286.2
46.8 | 42.64 | 14030.8 | 13647 | 1219.8 | 14866.8 | 17900 | 17058.7 | 1677.2 | 836 | 15256.8 | 14808.4 | 1424.9 | 16233.4 | 19493.3 | 18510.6 | 1959.3 | 976.5 | 17692.9 | 17095 | 1899.9 | 18994.9 | 22679.1 | 21368.8 | 2612.3 | 1302
47.4 | 43.24 | 14272.1 | 13898.4 | 1219.8 | 15118.3 | 18204.2 | 17373.1 | 1677.2 | 846.1 | 15517.8 | 15081.3 | 1424.9 | 16506.2 | 19822.5 | 18851.6 | 1959.3 | 988.4 | 17992 | 17410 | 1899.9 | 19309.9 | 23057 | 21762.5 | 2612.3 | 1317.9
48 | 43.84 | 14515.6 | 14152.1 | 1219.8 | 15371.9 | 18511 | 17690.1 | 1677.2 | 856.3 | 15781.1 | 15356.5 | 1424.9 | 16781.4 | 20154.6 | 19195.6 | 1959.3 | 1000.3 | 18293.9 | 17727.7 | 1899.9 | 19627.6 | 23438.3 | 22159.6 | 2612.3 | 1333.7
48.6 | 44.44 | 14761.2 | 14407.9 | 1219.8 | 15627.7 | 18820.6 | 18009.8 | 1677.2 | 866.5 | 16046.8 | 15634.1 | 1424.9 | 17059 | 20489.6 | 19542.6 | 1959.3 | 1012.2 | 18598.5 | 18048.1 | 1899.9 | 19948 | 23822.9 | 22560.2 | 2612.3 | 1349.6
49.2 | 45.04 | 15009 | 14665.8 | 1219.8 | 15885.6 | 19132.8 | 18332.2 | 1677.2 | 876.7 | 16314.8 | 15913.9 | 1424.9 | 17338.9 | 20827.6 | 19892.4 | 1959.3 | 1024.1 | 18905.7 | 18371.2 | 1899.9 | 20271.1 | 24211 | 22964.1 | 2612.3 | 1365.4
49.8 | 45.64 | 15258.9 | 14925.9 | 1219.8 | 16145.7 | 19447.8 | 18657.4 | 1677.2 | 886.8 | 16585.1 | 16196.2 | 1424.9 | 17621.1 | 21168.5 | 20245.2 | 1959.3 | 1035.9 | 19215.7 | 18697 | 1899.9 | 20596.9 | 24602.4 | 23371.3 | 2612.3 | 1381.2
50.4 | 46.24 | 15510.9 | 15188.1 | 1219.8 | 16407.9 | 19765.4 | 18985.1 | 1677.2 | 897 | 16857.8 | 16480.7 | 1424.9 | 17905.6 | 21512.3 | 20600.9 | 1959.3 | 1047.8 | 19528.3 | 19025.5 | 1899.9 | 20925.4 | 24997.2 | 23781.9 | 2612.3 | 1397.1
51 | 46.84 | 15765.1 | 15452.5 | 1219.8 | 16672.3 | 20085.7 | 19315.6 | 1677.2 | 907.2 | 17132.8 | 16767.6 | 1424.9 | 18192.5 | 21859 | 20959.5 | 1959.3 | 1059.7 | 19843.6 | 19356.7 | 1899.9 | 21256.6 | 25395.3 | 24195.8 | 2612.3 | 1412.9
51.6 | 47.44 | 16021.4 | 15718.9 | 1219.8 | 16938.7 | 20408.6 | 19648.7 | 1677.2 | 917.3 | 17410.1 | 17056.7 | 1424.9 | 18481.6 | 22208.6 | 21320.9 | 1959.3 | 1071.6 | 20161.6 | 19690.5 | 1899.9 | 21590.4 | 25796.7 | 24613.1 | 2612.3 | 1428.8
52.2 | 48.04 | 16279.8 | 15987.5 | 1219.8 | 17207.3 | 20734.1 | 19984.4 | 1677.2 | 927.5 | 17689.6 | 17348.2 | 1424.9 | 18773.1 | 22561 | 21685.2 | 1959.3 | 1083.5 | 20482.2 | 20026.9 | 1899.9 | 21926.8 | 26201.4 | 25033.6 | 2612.3 | 1444.6
52.8 | 48.64 | 16540.3 | 16258.2 | 1219.8 | 17478 | 21062.3 | 20322.8 | 1677.2 | 937.7 | 17971.5 | 17641.9 | 1424.9 | 19066.8 | 22916.3 | 22052.4 | 1959.3 | 1095.3 | 20805.4 | 20366 | 1899.9 | 22265.9 | 26609.4 | 25457.5 | 2612.3 | 1460.4
53.4 | 49.24 | 16803 | 16531 | 1219.8 | 17750.8 | 21393.1 | 20663.7 | 1677.2 | 947.8 | 18255.6 | 17937.9 | 1424.9 | 19362.8 | 23274.4 | 22422.4 | 1959.3 | 1107.2 | 21131.3 | 20707.7 | 1899.9 | 22607.6 | 27020.7 | 25884.6 | 2612.3 | 1476.3
54 | 49.84 | 17067.7 | 16805.9 | 1219.8 | 18025.7 | 21726.6 | 21007.3 | 1677.2 | 958 | 18542 | 18236.1 | 1424.9 | 19661.1 | 23635.3 | 22795.2 | 1959.3 | 1119.1 | 21459.8 | 21052 | 1899.9 | 22951.9 | 27435.2 | 26315 | 2612.3 | 1492.1
54.6 | 50.44 | 17334.4 | 17082.8 | 1219.8 | 18302.6 | 22062.6 | 21353.5 | 1677.2 | 968.2 | 18830.6 | 18536.7 | 1424.9 | 19961.6 | 23999.1 | 23170.8 | 1959.3 | 1131 | 21790.9 | 21398.9 | 1899.9 | 23298.8 | 27853.1 | 26748.7 | 2612.3 | 1508
55.2 | 51.04 | 17603.3 | 17361.8 | 1219.8 | 18581.6 | 22401.2 | 21702.3 | 1677.2 | 978.4 | 19121.5 | 18839.4 | 1424.9 | 20264.3 | 24365.7 | 23549.3 | 1959.3 | 1142.9 | 22124.5 | 21748.5 | 1899.9 | 23648.3 | 28274.1 | 27185.6 | 2612.3 | 1523.8

## SPT-01
Start_Depth_m | End_Depth_m | N1_60 | Soil_Group | USCS_Class | Unit_Weight_kN_m3 | N60 | phi_prime_deg | sigma_p_kPa | sigma_v_prime_kPa | Kp_Rankine | Kp_tan_phi | beta_raw | beta_design | qs_kPa | qp_kPa | Rs-1.20m (kN) | Rs-1.30m (kN) | Rs-1.50m (kN) | Rn-1.20m (kN) | Rn-1.30m (kN) | Rn-1.50m (kN) | Radm_Glob-1.20m (kN) | Radm_Glob-1.30m (kN) | Radm_Glob-1.50m (kN) | Radm_Dif-1.20m (kN) | Radm_Dif-1.30m (kN) | Radm_Dif-1.50m (kN)
0 | 0.6 | 34 | Areias | SP-SM | 18.5 | 17 | 41.59 | 459.27 | 5.55 | 4.949 | 4.392 | 5.5948 | 1.4351 | 7.965 | 976.757 | 17.97 | 19.5 | 22.51 | 1121.7 | 1308.82 | 1741.6 | 543 | 634 | 843 | 391 | 456 | 607
0.6 | 1.2 | 50 | Areias | SP-SM | 18.5 | 25 | 43.13 | 625.26 | 16.65 | 5.322 | 4.986 | 3.5344 | 1.8447 | 30.714 | 1436.408 | 69.29 | 75.19 | 86.8 | 1710.4 | 1990.74 | 2637.38 | 821 | 955 | 1265 | 591 | 687 | 910
1.2 | 1.8 | 21 | Areias | SP-SM | 18.5 | 10.99 | 39.66 | 324 | 27.75 | 4.529 | 3.756 | 1.4396 | 1.0869 | 30.161 | 631.515 | 68.04 | 73.83 | 85.23 | 868.91 | 1002.12 | 1306.01 | 383 | 441 | 573 | 270 | 310 | 401
1.8 | 2.4 | 16 | Areias | SM | 18.5 | 9.91 | 38.58 | 298.21 | 38.85 | 4.313 | 3.44 | 1.0701 | 1.003 | 38.968 | 569.31 | 87.91 | 95.39 | 110.12 | 886.54 | 1015.4 | 1306.65 | 375 | 427 | 547 | 263 | 298 | 380
2.4 | 3 | 27 | Areias | SM | 18.5 | 18.96 | 40.67 | 501.15 | 49.95 | 4.742 | 4.074 | 1.3449 | 1.3449 | 67.176 | 1089.343 | 151.55 | 164.45 | 189.84 | 1625.72 | 1866.29 | 2411.75 | 727 | 834 | 1073 | 520 | 595 | 762
3 | 3.6 | 26 | Areias | SM | 8.5 | 19.68 | 40.52 | 516.37 | 58.05 | 4.709 | 4.024 | 1.2385 | 1.2385 | 71.893 | 1130.856 | 162.19 | 175.99 | 203.17 | 1834.82 | 2097.08 | 2687.98 | 822 | 937 | 1195 | 592 | 673 | 854
3.6 | 4.2 | 47 | Gravas | GP | 10.5 | 37.28 | 42.88 | 566.54 | 63.75 | 5.26 | 4.885 | 1.3121 | 1.3121 | 83.648 | 2142.254 | 188.71 | 204.77 | 236.39 | 3166.41 | 3636.9 | 4704.43 | 1477 | 1695 | 2188 | 1072 | 1228 | 1580
4.2 | 4.8 | 50 | Gravas | GP | 10.5 | 41.58 | 43.13 | 631.79 | 70.05 | 5.322 | 4.986 | 1.3329 | 1.3329 | 93.37 | 2388.95 | 210.64 | 228.57 | 263.86 | 3655.82 | 4191.11 | 5402.48 | 1711 | 1960 | 2521 | 1248 | 1426 | 1828
4.8 | 5.4 | 17 | Gravas | GP | 10.5 | 14.76 | 38.82 | 224.26 | 76.35 | 4.36 | 3.508 | 0.5899 | 0.5899 | 45.038 | 847.982 | 101.61 | 110.25 | 127.28 | 2016.13 | 2267.28 | 2817.65 | 882 | 986 | 1212 | 645 | 719 | 876
5.4 | 6 | 32 | Gravas | GP | 10.5 | 28.9 | 41.35 | 439.21 | 82.65 | 4.893 | 4.306 | 0.9003 | 0.9003 | 74.41 | 1660.751 | 167.87 | 182.16 | 210.28 | 3102.43 | 3522.29 | 4458.41 | 1415 | 1602 | 2017 | 1036 | 1170 | 1465
6 | 6.6 | 50 | Gravas | GP | 10.5 | 46.85 | 43.13 | 711.93 | 88.95 | 5.322 | 4.986 | 1.2284 | 1.2284 | 109.266 | 2692.006 | 246.5 | 267.48 | 308.79 | 4514.25 | 5151.03 | 6582.2 | 2111 | 2404 | 3063 | 1549 | 1760 | 2232
6.6 | 7.2 | 50 | Gravas | GP | 10.5 | 48.48 | 43.13 | 736.71 | 95.25 | 5.322 | 4.986 | 1.2 | 1.2 | 114.299 | 2785.707 | 257.86 | 279.8 | 323.01 | 4877.99 | 5554.52 | 7070.13 | 2282 | 2594 | 3292 | 1680 | 1905 | 2406
7.2 | 7.8 | 42 | Gravas | GP | 10.5 | 42.05 | 42.43 | 638.98 | 101.55 | 5.149 | 4.707 | 1.0286 | 1.0286 | 104.458 | 2416.141 | 235.66 | 255.71 | 295.2 | 4696.04 | 5322.41 | 6714.89 | 2181 | 2466 | 3098 | 1612 | 1817 | 2272
7.8 | 8.4 | 50 | Gravas | GP | 10.5 | 51.59 | 43.13 | 783.93 | 107.85 | 5.322 | 4.986 | 1.1501 | 1.1501 | 124.038 | 2964.238 | 279.83 | 303.65 | 350.53 | 5595.22 | 6349.54 | 8030.07 | 2620 | 2968 | 3740 | 1939 | 2191 | 2747
8.4 | 9 | 26 | Gravas | GW-GM | 10.5 | 27.6 | 40.52 | 419.38 | 114.15 | 4.709 | 4.024 | 0.6972 | 0.6972 | 79.591 | 1585.785 | 179.56 | 194.84 | 224.92 | 4217.13 | 4724.82 | 5828.92 | 1921 | 2144 | 2623 | 1434 | 1595 | 1939
9 | 9.6 | 23 | Gravas | GW-GM | 10.5 | 25.08 | 40.03 | 381.09 | 120.45 | 4.605 | 3.868 | 0.6287 | 0.6287 | 75.726 | 1441.001 | 170.84 | 185.38 | 214 | 4224.36 | 4719.09 | 5788.1 | 1915 | 2129 | 2587 | 1433 | 1588 | 1916
9.6 | 10.2 | 39 | Gravas | GW-GM | 10.5 | 43.62 | 42.14 | 662.88 | 126.75 | 5.077 | 4.594 | 0.9034 | 0.9034 | 114.508 | 2506.522 | 258.33 | 280.32 | 323.6 | 5686.73 | 6405.89 | 7987.02 | 2636 | 2960 | 3670 | 1964 | 2200 | 2711
10.2 | 10.8 | 50 | Gravas | GW-GM | 10.5 | 57.3 | 43.13 | 870.71 | 133.05 | 5.322 | 4.986 | 1.0704 | 1.0704 | 142.422 | 2968.576 | 321.3 | 348.65 | 402.48 | 6530.15 | 7364.45 | 9202.72 | 3048 | 3428 | 4263 | 2273 | 2549 | 3153
10.8 | 11.4 | 22 | Gravas | GW-GM | 10.5 | 25.8 | 39.85 | 392.08 | 139.35 | 4.568 | 3.812 | 0.5818 | 0.5818 | 81.069 | 1482.549 | 182.89 | 198.46 | 229.1 | 5033.83 | 5601.35 | 6816.41 | 2288 | 2534 | 3054 | 1724 | 1903 | 2277
11.4 | 12 | 50 | Gravas | GW-GM | 10.5 | 59.95 | 43.13 | 911.01 | 145.65 | 5.322 | 4.986 | 1.0378 | 1.0378 | 151.161 | 2968.576 | 341.02 | 370.04 | 427.18 | 7054.06 | 7932.95 | 9859 | 3289 | 3688 | 4559 | 2461 | 2752 | 3383
12 | 12.6 | 50 | Gravas | GW-GM | 10.5 | 61.24 | 43.13 | 930.5 | 151.95 | 5.322 | 4.986 | 1.0229 | 1.0229 | 155.433 | 2968.576 | 350.66 | 380.5 | 439.25 | 7404.72 | 8313.45 | 10298.25 | 3454 | 3866 | 4763 | 2591 | 2892 | 3543
12.6 | 13.2 | 50 | Gravas | GW-GM | 10.5 | 62.49 | 43.13 | 949.59 | 158.25 | 5.322 | 4.986 | 1.0088 | 1.0088 | 159.645 | 2968.576 | 360.16 | 390.81 | 451.16 | 7764.88 | 8704.26 | 10749.41 | 3624 | 4051 | 4972 | 2725 | 3038 | 3707
13.2 | 13.8 | 41 | Gravas | GW-GM | 10.5 | 52.26 | 42.34 | 794.02 | 164.55 | 5.126 | 4.67 | 0.8587 | 0.8587 | 141.293 | 2968.576 | 318.76 | 345.89 | 399.29 | 8083.64 | 9050.15 | 11148.7 | 3773 | 4212 | 5156 | 2843 | 3164 | 3851
13.8 | 14.4 | 50 | Gravas | GW-GM | 10.5 | 64.93 | 43.13 | 986.67 | 170.85 | 5.322 | 4.986 | 0.9827 | 0.9827 | 167.901 | 2968.576 | 378.78 | 411.02 | 474.49 | 8462.42 | 9461.17 | 11623.19 | 3953 | 4405 | 5378 | 2984 | 3316 | 4026
14.4 | 15 | 50 | Gravas | GW-GM | 10.5 | 66.12 | 43.13 | 1004.7 | 177.15 | 5.322 | 4.986 | 0.9707 | 0.9707 | 171.951 | 2968.576 | 387.92 | 420.94 | 485.93 | 8850.34 | 9882.1 | 12109.12 | 4136 | 4604 | 5605 | 3129 | 3473 | 4204
15 | 15.6 | 31 | Gravas | GW-GM | 10.5 | 41.72 | 41.22 | 633.89 | 183.45 | 4.864 | 4.262 | 0.6764 | 0.6764 | 124.082 | 2396.92 | 279.93 | 303.75 | 350.66 | 8484.3 | 9431.27 | 11453.66 | 3943 | 4366 | 5261 | 2996 | 3308 | 3963
15.6 | 16.2 | 28 | Gravas | GW-GM | 10.5 | 38.32 | 40.81 | 582.3 | 189.75 | 4.774 | 4.123 | 0.6225 | 0.6225 | 118.127 | 2201.821 | 266.49 | 289.17 | 333.83 | 8530.33 | 9462.91 | 11444.12 | 3956 | 4370 | 5241 | 3012 | 3318 | 3955
16.2 | 16.8 | 50 | Areias | SP-SM | 8.5 | 69.45 | 43.13 | 1415.97 | 195.45 | 5.322 | 4.986 | 1.1475 | 1.1475 | 224.278 | 2968.576 | 505.97 | 549.03 | 633.81 | 9902.74 | 11024.06 | 13427.42 | 4632 | 5139 | 6216 | 3520 | 3894 | 4683
16.8 | 17.4 | 50 | Areias | SP-SM | 8.5 | 70.35 | 43.13 | 1430.63 | 200.55 | 5.322 | 4.986 | 1.1354 | 1.1354 | 227.712 | 2968.576 | 513.72 | 557.44 | 643.51 | 10416.45 | 11581.5 | 14070.93 | 4879 | 5405 | 6522 | 3715 | 4105 | 4925
17.4 | 18 | 50 | Areias | SP-SM | 8.5 | 71.24 | 43.13 | 1445.08 | 205.65 | 5.322 | 4.986 | 1.1238 | 1.1238 | 231.11 | 2968.576 | 521.38 | 565.76 | 653.12 | 10937.84 | 12147.26 | 14724.05 | 5129 | 5677 | 6834 | 3914 | 4320 | 5171
18 | 18.6 | 50 | Areias | SP-SM | 8.5 | 72.12 | 43.13 | 1459.31 | 210.75 | 5.322 | 4.986 | 1.1126 | 1.1126 | 234.473 | 2968.576 | 528.97 | 573.99 | 662.62 | 11466.81 | 12721.25 | 15386.67 | 5383 | 5952 | 7149 | 4114 | 4538 | 5420
18.6 | 19.2 | 50 | Areias | SP-SM | 8.5 | 72.99 | 43.13 | 1473.33 | 215.85 | 5.322 | 4.986 | 1.1017 | 1.1017 | 237.803 | 2968.576 | 536.48 | 582.14 | 672.03 | 12003.29 | 13303.39 | 16058.7 | 5641 | 6231 | 7469 | 4319 | 4758 | 5673
19.2 | 19.8 | 50 | Areias | SP-SM | 8.5 | 73.84 | 43.13 | 1487.16 | 220.95 | 5.322 | 4.986 | 1.0912 | 1.0912 | 241.101 | 2968.576 | 543.92 | 590.22 | 681.35 | 12547.22 | 13893.61 | 16740.05 | 5903 | 6514 | 7794 | 4526 | 4982 | 5930
19.8 | 20.4 | 50 | Areias | SP-SM | 8.5 | 74.69 | 43.13 | 1500.79 | 226.05 | 5.322 | 4.986 | 1.081 | 1.081 | 244.368 | 2968.576 | 551.29 | 598.21 | 690.58 | 13098.51 | 14491.82 | 17430.63 | 6169 | 6801 | 8123 | 4737 | 5210 | 6190
20.4 | 21 | 50 | Areias | SP-SM | 8.5 | 75.53 | 43.13 | 1514.25 | 231.15 | 5.322 | 4.986 | 1.0712 | 1.0712 | 247.605 | 2968.576 | 558.6 | 606.14 | 699.73 | 13657.11 | 15097.96 | 18130.37 | 6438 | 7092 | 8457 | 4950 | 5440 | 6454
21 | 21.6 | 44 | Areias | SM | 8.5 | 67.19 | 42.62 | 1379.03 | 236.25 | 5.194 | 4.78 | 0.9811 | 0.9811 | 231.789 | 2968.576 | 522.92 | 567.42 | 655.04 | 14180.02 | 15665.38 | 18785.4 | 6689 | 7364 | 8768 | 5149 | 5655 | 6700
21.6 | 22.2 | 50 | Areias | SM | 8.5 | 77.18 | 43.13 | 1540.63 | 241.35 | 5.322 | 4.986 | 1.0524 | 1.0524 | 253.992 | 2968.576 | 573.01 | 621.77 | 717.78 | 14753.03 | 16287.15 | 19503.18 | 6965 | 7663 | 9112 | 5368 | 5892 | 6972
22.2 | 22.8 | 50 | Areias | SM | 8.5 | 77.99 | 43.13 | 1553.57 | 246.45 | 5.322 | 4.986 | 1.0434 | 1.0434 | 257.144 | 2968.576 | 580.12 | 629.49 | 726.69 | 15333.15 | 16916.64 | 20229.87 | 7245 | 7966 | 9459 | 5590 | 6132 | 7246
22.8 | 23.4 | 50 | Areias | SM | 8.5 | 78.79 | 43.13 | 1566.35 | 251.55 | 5.322 | 4.986 | 1.0347 | 1.0347 | 260.269 | 2968.576 | 587.17 | 637.14 | 735.52 | 15920.31 | 17553.78 | 20965.39 | 7529 | 8273 | 9811 | 5815 | 6376 | 7525
23.4 | 24 | 50 | Areias | SM | 8.5 | 79.59 | 43.13 | 1578.98 | 256.65 | 5.322 | 4.986 | 1.0262 | 1.0262 | 263.369 | 2968.576 | 594.16 | 644.73 | 744.28 | 16514.47 | 18198.5 | 21709.67 | 7816 | 8584 | 10167 | 6042 | 6621 | 7806
24 | 24.6 | 27 | Areias | SP-SM | 8.5 | 43.4 | 40.67 | 972.1 | 261.75 | 4.742 | 4.074 | 0.7037 | 0.7037 | 184.2 | 2493.677 | 415.56 | 450.92 | 520.55 | 16393.39 | 18022.56 | 21394.4 | 7745 | 8484 | 9994 | 6003 | 6562 | 7695
24.6 | 25.2 | 50 | Areias | SP-SM | 8.5 | 81.15 | 43.13 | 1603.79 | 266.85 | 5.322 | 4.986 | 1.0099 | 1.0099 | 269.493 | 2968.576 | 607.98 | 659.72 | 761.59 | 17538.01 | 19309.14 | 22991.81 | 8307 | 9115 | 10776 | 6431 | 7042 | 8287
25.2 | 25.8 | 50 | Areias | SP-SM | 8.5 | 81.92 | 43.13 | 1615.98 | 271.95 | 5.322 | 4.986 | 1.0021 | 1.0021 | 272.519 | 2968.576 | 614.8 | 667.13 | 770.14 | 18152.81 | 19976.27 | 23761.95 | 8604 | 9437 | 11146 | 6667 | 7297 | 8580
25.8 | 26.4 | 50 | Areias | SP-SM | 8.5 | 82.69 | 43.13 | 1628.03 | 277.05 | 5.322 | 4.986 | 0.9945 | 0.9945 | 275.522 | 2968.576 | 621.58 | 674.48 | 778.63 | 18774.39 | 20650.75 | 24540.57 | 8905 | 9762 | 11520 | 6905 | 7554 | 8876
26.4 | 27 | 42 | Areias | SP-SM | 8.5 | 70.09 | 42.43 | 1426.44 | 282.15 | 5.149 | 4.707 | 0.8874 | 0.8874 | 250.393 | 2968.576 | 564.89 | 612.96 | 707.61 | 19339.27 | 21263.71 | 25248.18 | 9177 | 10056 | 11858 | 7121 | 7787 | 9143
27 | 27.6 | 50 | Areias | SP-SM | 8.5 | 84.2 | 43.13 | 1651.75 | 287.25 | 5.322 | 4.986 | 0.9798 | 0.9798 | 281.46 | 2968.576 | 634.97 | 689.01 | 795.41 | 19974.25 | 21952.72 | 26043.59 | 9485 | 10389 | 12239 | 7365 | 8051 | 9445
27.6 | 28.2 | 50 | Areias | SP-SM | 8.5 | 84.94 | 43.13 | 1663.42 | 292.35 | 5.322 | 4.986 | 0.9728 | 0.9728 | 284.397 | 2968.576 | 641.6 | 696.2 | 803.71 | 20615.85 | 22648.93 | 26847.3 | 9795 | 10726 | 12625 | 7612 | 8319 | 9750
28.2 | 28.8 | 50 | Gravas | GW-GM | 10.5 | 85.76 | 43.13 | 1303.2 | 298.05 | 5.322 | 4.986 | 0.8125 | 0.8125 | 242.168 | 2968.576 | 546.33 | 592.83 | 684.37 | 21162.18 | 23241.75 | 27531.66 | 10058 | 11010 | 12951 | 7819 | 8544 | 10008
28.8 | 29.4 | 50 | Gravas | GW-GM | 10.5 | 86.67 | 43.13 | 1316.9 | 304.35 | 5.322 | 4.986 | 0.8067 | 0.8067 | 245.525 | 2968.576 | 553.9 | 601.05 | 693.85 | 21716.08 | 23842.8 | 28225.52 | 10325 | 11299 | 13283 | 8031 | 8772 | 10271
29.4 | 30 | 50 | Gravas | GW-GM | 10.5 | 87.56 | 43.13 | 1330.46 | 310.65 | 5.322 | 4.986 | 0.8011 | 0.8011 | 248.858 | 2968.576 | 561.42 | 609.2 | 703.27 | 22277.51 | 24452 | 28928.79 | 10595 | 11592 | 13619 | 8246 | 9004 | 10536
30 | 30.6 | 50 | Gravas | GW-GM | 10.5 | 88.44 | 43.13 | 1343.88 | 316.95 | 5.322 | 4.986 | 0.7956 | 0.7956 | 252.168 | 2968.576 | 568.89 | 617.31 | 712.63 | 22846.4 | 25069.31 | 29641.42 | 10870 | 11888 | 13959 | 8463 | 9239 | 10805
30.6 | 31.2 | 50 | Gravas | GW-GM | 10.5 | 89.32 | 43.13 | 1357.17 | 323.25 | 5.322 | 4.986 | 0.7903 | 0.7903 | 255.456 | 2968.576 | 576.31 | 625.36 | 721.92 | 23422.71 | 25694.67 | 30363.33 | 11148 | 12189 | 14304 | 8684 | 9477 | 11078
31.2 | 31.8 | 24 | Gravas | GW-GM | 10.5 | 43.29 | 40.2 | 657.76 | 329.55 | 4.641 | 3.921 | 0.468 | 0.468 | 154.243 | 2487.167 | 347.97 | 377.59 | 435.89 | 23226.69 | 25436.79 | 29951.95 | 11040 | 12048 | 14082 | 8615 | 9385 | 10928
31.8 | 32.4 | 50 | Gravas | GW-GM | 10.5 | 91.04 | 43.13 | 1383.37 | 335.85 | 5.322 | 4.986 | 0.78 | 0.78 | 261.967 | 2968.576 | 591 | 641.3 | 740.32 | 24361.67 | 26713.55 | 31539.54 | 11596 | 12674 | 14860 | 9038 | 9860 | 11516
32.4 | 33 | 50 | Gravas | GW-GM | 10.5 | 91.89 | 43.13 | 1396.29 | 342.15 | 5.322 | 4.986 | 0.7751 | 0.7751 | 265.191 | 2968.576 | 598.27 | 649.19 | 749.43 | 24959.95 | 27362.74 | 32288.97 | 11885 | 12988 | 15220 | 9267 | 10109 | 11801
33 | 33.6 | 50 | Gravas | GW-GM | 10.5 | 92.73 | 43.13 | 1409.08 | 348.45 | 5.322 | 4.986 | 0.7703 | 0.7703 | 268.395 | 2968.576 | 605.5 | 657.03 | 758.48 | 25565.44 | 28019.77 | 33047.46 | 12178 | 13304 | 15583 | 9500 | 10360 | 12088
33.6 | 34.2 | 50 | Gravas | GW-GM | 10.5 | 93.57 | 43.13 | 1421.76 | 354.75 | 5.322 | 4.986 | 0.7655 | 0.7655 | 271.579 | 2968.576 | 612.68 | 664.83 | 767.48 | 26178.13 | 28684.59 | 33814.94 | 12475 | 13625 | 15951 | 9735 | 10614 | 12379
34.2 | 34.8 | 50 | Gravas | GW-GM | 10.5 | 94.39 | 43.13 | 1434.33 | 361.05 | 5.322 | 4.986 | 0.761 | 0.761 | 274.743 | 2968.576 | 619.82 | 672.57 | 776.42 | 26797.95 | 29357.16 | 34591.36 | 12774 | 13949 | 16323 | 9973 | 10871 | 12674
34.8 | 35.4 | 50 | Gravas | GW-GM | 10.5 | 95.21 | 43.13 | 1446.79 | 367.35 | 5.322 | 4.986 | 0.7565 | 0.7565 | 277.889 | 2968.576 | 626.92 | 680.27 | 785.31 | 27424.86 | 30037.44 | 35376.68 | 13078 | 14277 | 16700 | 10213 | 11131 | 12972
35.4 | 36 | 50 | Gravas | GW-GM | 10.5 | 96.03 | 43.13 | 1459.15 | 373.65 | 5.322 | 4.986 | 0.7521 | 0.7521 | 281.017 | 2968.576 | 633.97 | 687.93 | 794.15 | 28058.84 | 30725.37 | 36170.83 | 13384 | 14609 | 17081 | 10456 | 11394 | 13274
36 | 36.6 | 50 | Gravas | GW-GM | 10.5 | 96.83 | 43.13 | 1471.39 | 379.95 | 5.322 | 4.986 | 0.7478 | 0.7478 | 284.126 | 2968.576 | 640.99 | 695.54 | 802.94 | 28699.83 | 31420.91 | 36973.77 | 13694 | 14945 | 17466 | 10702 | 11660 | 13579
36.6 | 37.2 | 50 | Gravas | GW-GM | 10.5 | 97.63 | 43.13 | 1483.54 | 386.25 | 5.322 | 4.986 | 0.7436 | 0.7436 | 287.218 | 2968.576 | 647.96 | 703.11 | 811.68 | 29347.79 | 32124.02 | 37785.45 | 14008 | 15285 | 17857 | 10952 | 11930 | 13889
37.2 | 37.8 | 50 | Gravas | GW-GM | 10.5 | 98.43 | 43.13 | 1495.59 | 392.55 | 5.322 | 4.986 | 0.7395 | 0.7395 | 290.293 | 2968.576 | 654.9 | 710.64 | 820.37 | 30002.69 | 32834.65 | 38605.82 | 14326 | 15628 | 18251 | 11204 | 12202 | 14201
37.8 | 38.4 | 50 | Gravas | GW-GM | 10.5 | 99.21 | 43.13 | 1507.55 | 398.85 | 5.322 | 4.986 | 0.7355 | 0.7355 | 293.351 | 2968.576 | 661.8 | 718.12 | 829.01 | 30664.49 | 33552.78 | 39434.83 | 14647 | 15976 | 18650 | 11458 | 12478 | 14516
38.4 | 39 | 40 | Gravas | GW-GM | 10.5 | 80 | 42.24 | 1215.52 | 405.15 | 5.102 | 4.632 | 0.6229 | 0.6229 | 252.361 | 2968.576 | 569.33 | 617.78 | 713.17 | 31233.82 | 34170.56 | 40148 | 14921 | 16273 | 18991 | 11676 | 12713 | 14786
39 | 39.6 | 50 | Gravas | GW-GM | 10.5 | 100.77 | 43.13 | 1531.17 | 411.45 | 5.322 | 4.986 | 0.7277 | 0.7277 | 299.418 | 2968.576 | 675.49 | 732.98 | 846.16 | 31909.31 | 34903.53 | 40994.16 | 15248 | 16627 | 19398 | 11935 | 12994 | 15108
39.6 | 40.2 | 50 | Gravas | GW-GM | 10.5 | 101.54 | 43.13 | 1542.85 | 417.75 | 5.322 | 4.986 | 0.7239 | 0.7239 | 302.428 | 2968.576 | 682.28 | 740.34 | 854.66 | 32591.58 | 35643.88 | 41848.82 | 15579 | 16985 | 19809 | 12198 | 13279 | 15434
40.2 | 40.8 | 50 | Gravas | GW-GM | 10.5 | 102.3 | 43.13 | 1554.44 | 424.05 | 5.322 | 4.986 | 0.7202 | 0.7202 | 305.422 | 2968.576 | 689.03 | 747.67 | 863.12 | 33280.62 | 36391.55 | 42711.94 | 15914 | 17347 | 20225 | 12464 | 13566 | 15764
40.8 | 41.4 | 28 | Areias | SP | 8.5 | 57.67 | 40.81 | 1220.33 | 429.75 | 4.774 | 4.123 | 0.5917 | 0.5917 | 254.304 | 2968.576 | 573.71 | 622.54 | 718.66 | 33854.32 | 37014.08 | 43430.6 | 16191 | 17647 | 20569 | 12683 | 13803 | 16036
41.4 | 42 | 26 | Areias | SP | 8.5 | 53.87 | 40.52 | 1155.52 | 434.85 | 4.709 | 4.024 | 0.5649 | 0.5649 | 245.653 | 2968.576 | 554.19 | 601.36 | 694.22 | 34408.52 | 37615.44 | 44124.82 | 16458 | 17935 | 20900 | 12895 | 14031 | 16297
42 | 42.6 | 50 | Areias | SP | 8.5 | 104.2 | 43.13 | 1958.85 | 439.95 | 5.322 | 4.986 | 0.8226 | 0.8226 | 361.922 | 2968.576 | 816.5 | 885.99 | 1022.79 | 35225.01 | 38501.43 | 45147.61 | 16856 | 18366 | 21395 | 13212 | 14374 | 16691
42.6 | 43.2 | 50 | Areias | SP | 8.5 | 104.8 | 43.13 | 1967.9 | 445.05 | 5.322 | 4.986 | 0.8188 | 0.8188 | 364.39 | 2968.576 | 822.06 | 892.03 | 1029.77 | 36047.08 | 39393.46 | 46177.38 | 17256 | 18801 | 21894 | 13529 | 14719 | 17086
43.2 | 43.8 | 25 | Areias | SP | 8.5 | 52.7 | 40.36 | 1135.42 | 450.15 | 4.675 | 3.974 | 0.5453 | 0.5453 | 245.45 | 2968.576 | 553.74 | 600.86 | 693.64 | 36600.81 | 39994.32 | 46871.02 | 17523 | 19090 | 22225 | 13741 | 14948 | 17348
43.8 | 44.4 | 28 | Areias | SP | 8.5 | 59.36 | 40.81 | 1248.79 | 455.25 | 4.774 | 4.123 | 0.5785 | 0.5785 | 263.373 | 2968.576 | 594.17 | 644.74 | 744.29 | 37194.98 | 40639.05 | 47615.31 | 17810 | 19400 | 22582 | 13969 | 15194 | 17631
44.4 | 45 | 39 | Gravas | GW-GM | 10.5 | 83.19 | 42.14 | 1264.12 | 460.95 | 5.077 | 4.594 | 0.5859 | 0.5859 | 270.053 | 2968.576 | 609.24 | 661.09 | 763.17 | 37804.22 | 41300.14 | 48378.48 | 18105 | 19719 | 22948 | 14202 | 15446 | 17920
45 | 45.6 | 39 | Gravas | GW-GM | 10.5 | 83.76 | 42.14 | 1272.73 | 467.25 | 5.077 | 4.594 | 0.5832 | 0.5832 | 272.5 | 2968.576 | 614.76 | 667.08 | 770.09 | 38418.98 | 41967.22 | 49148.56 | 18402 | 20040 | 23317 | 14438 | 15701 | 18212
45.6 | 46.2 | 39 | Gravas | GW-GM | 10.5 | 84.32 | 42.14 | 1281.28 | 473.55 | 5.077 | 4.594 | 0.5806 | 0.5806 | 274.936 | 2968.576 | 620.26 | 673.04 | 776.97 | 39039.24 | 42640.27 | 49925.53 | 18702 | 20365 | 23689 | 14676 | 15958 | 18507
46.2 | 46.8 | 39 | Gravas | GW-GM | 10.5 | 84.88 | 42.14 | 1289.77 | 479.85 | 5.077 | 4.594 | 0.578 | 0.578 | 277.362 | 2968.576 | 625.73 | 678.98 | 783.83 | 39664.97 | 43319.25 | 50709.36 | 19004 | 20692 | 24065 | 14916 | 16218 | 18804
46.8 | 47.4 | 39 | Gravas | GW-GM | 10.5 | 85.44 | 42.14 | 1298.21 | 486.15 | 5.077 | 4.594 | 0.5755 | 0.5755 | 279.776 | 2968.576 | 631.17 | 684.89 | 790.65 | 40296.14 | 44004.14 | 51500.01 | 19310 | 21023 | 24445 | 15158 | 16480 | 19105
47.4 | 48 | 39 | Gravas | GW-GM | 10.5 | 85.99 | 42.14 | 1306.6 | 492.45 | 5.077 | 4.594 | 0.573 | 0.573 | 282.18 | 2968.576 | 636.6 | 690.78 | 797.44 | 40932.74 | 44694.92 | 52297.45 | 19618 | 21357 | 24828 | 15403 | 16745 | 19408
48 | 48.6 | 39 | Gravas | GW-GM | 10.5 | 86.54 | 42.14 | 1314.93 | 498.75 | 5.077 | 4.594 | 0.5706 | 0.5706 | 284.574 | 2968.576 | 642 | 696.64 | 804.21 | 41574.74 | 45391.55 | 53101.65 | 19929 | 21693 | 25214 | 15649 | 17012 | 19714
48.6 | 49.2 | 39 | Gravas | GW-GM | 10.5 | 87.08 | 42.14 | 1323.21 | 505.05 | 5.077 | 4.594 | 0.5682 | 0.5682 | 286.958 | 2968.576 | 647.38 | 702.47 | 810.94 | 42222.12 | 46094.03 | 53912.6 | 20243 | 22033 | 25604 | 15898 | 17281 | 20023
49.2 | 49.8 | 39 | Gravas | GW-GM | 10.5 | 87.62 | 42.14 | 1331.43 | 511.35 | 5.077 | 4.594 | 0.5658 | 0.5658 | 289.332 | 2968.576 | 652.73 | 708.28 | 817.65 | 42874.85 | 46802.31 | 54730.25 | 20558 | 22375 | 25997 | 16148 | 17552 | 20334
49.8 | 50.4 | 39 | Gravas | GW-GM | 10.5 | 88.16 | 42.14 | 1339.61 | 517.65 | 5.077 | 4.594 | 0.5635 | 0.5635 | 291.696 | 2968.576 | 658.07 | 714.07 | 824.33 | 43532.91 | 47516.38 | 55554.58 | 20877 | 22720 | 26393 | 16402 | 17826 | 20647
50.4 | 51 | 39 | Gravas | GW-GM | 10.5 | 88.7 | 42.14 | 1347.74 | 523.95 | 5.077 | 4.594 | 0.5612 | 0.5612 | 294.05 | 2968.576 | 663.38 | 719.83 | 830.99 | 44196.29 | 48236.22 | 56385.57 | 21199 | 23068 | 26792 | 16657 | 18101 | 20964
51 | 51.6 | 39 | Gravas | GW-GM | 10.5 | 89.23 | 42.14 | 1355.82 | 530.25 | 5.077 | 4.594 | 0.559 | 0.559 | 296.395 | 2968.576 | 668.67 | 725.57 | 837.61 | 44864.96 | 48961.79 | 57223.18 | 21523 | 23418 | 27195 | 16915 | 18380 | 21283
51.6 | 52.2 | 39 | Gravas | GW-GM | 10.5 | 89.76 | 42.14 | 1363.85 | 536.55 | 5.077 | 4.594 | 0.5568 | 0.5568 | 298.731 | 2968.576 | 673.94 | 731.29 | 844.21 | 45538.9 | 49693.09 | 58067.39 | 21850 | 23772 | 27602 | 17174 | 18660 | 21605
52.2 | 52.8 | 39 | Gravas | GW-GM | 10.5 | 90.28 | 42.14 | 1371.83 | 542.85 | 5.077 | 4.594 | 0.5546 | 0.5546 | 301.057 | 2968.576 | 679.18 | 736.99 | 850.79 | 46218.08 | 50430.07 | 58918.18 | 22180 | 24129 | 28012 | 17436 | 18943 | 21930
52.8 | 53.4 | 39 | Gravas | GW-GM | 10.5 | 90.8 | 42.14 | 1379.77 | 549.15 | 5.077 | 4.594 | 0.5524 | 0.5524 | 303.374 | 2968.576 | 684.41 | 742.66 | 857.33 | 46902.49 | 51172.73 | 59775.51 | 22511 | 24489 | 28424 | 17699 | 19229 | 22257
53.4 | 54 | 39 | Gravas | GW-GM | 10.5 | 91.32 | 42.14 | 1387.66 | 555.45 | 5.077 | 4.594 | 0.5503 | 0.5503 | 305.683 | 2968.576 | 689.62 | 748.31 | 863.86 | 47592.11 | 51921.05 | 60639.37 | 22846 | 24851 | 28840 | 17964 | 19516 | 22586
54 | 54.6 | 39 | Gravas | GW-GM | 10.5 | 91.84 | 42.14 | 1395.51 | 561.75 | 5.077 | 4.594 | 0.5483 | 0.5483 | 307.982 | 2968.576 | 694.81 | 753.94 | 870.36 | 48286.92 | 52674.99 | 61509.73 | 23183 | 25216 | 29259 | 18232 | 19806 | 22918
54.6 | 55.2 | 39 | Gravas | GW-GM | 10.5 | 92.35 | 42.14 | 1403.31 | 568.05 | 5.077 | 4.594 | 0.5462 | 0.5462 | 310.273 | 2968.576 | 699.98 | 759.55 | 876.83 | 48986.9 | 53434.53 | 62386.56 | 23523 | 25584 | 29682 | 18502 | 20098 | 23253

## SPT-02
Start_Depth_m | End_Depth_m | N1_60 | Soil_Group | USCS_Class | Unit_Weight_kN_m3 | N60 | phi_prime_deg | sigma_p_kPa | sigma_v_prime_kPa | Kp_Rankine | Kp_tan_phi | beta_raw | beta_design | qs_kPa | qp_kPa | Rs-1.20m (kN) | Rs-1.30m (kN) | Rs-1.50m (kN) | Rn-1.20m (kN) | Rn-1.30m (kN) | Rn-1.50m (kN) | Radm_Glob-1.20m (kN) | Radm_Glob-1.30m (kN) | Radm_Glob-1.50m (kN) | Radm_Dif-1.20m (kN) | Radm_Dif-1.30m (kN) | Radm_Dif-1.50m (kN)
0 | 0.6 | 50 | Areias | SW-SM | 18.5 | 25 | 43.13 | 625.26 | 5.55 | 5.322 | 4.986 | 7.4904 | 1.8447 | 10.238 | 1436.408 | 23.1 | 25.06 | 28.93 | 1646.24 | 1921.12 | 2557.01 | 806 | 940 | 1251 | 582 | 679 | 903
0.6 | 1.2 | 50 | Areias | SW-SM | 18.5 | 25 | 43.13 | 625.26 | 16.65 | 5.322 | 4.986 | 3.5344 | 1.8447 | 30.714 | 1436.408 | 69.29 | 75.19 | 86.8 | 1715.53 | 1996.31 | 2643.81 | 823 | 958 | 1268 | 593 | 689 | 912
1.2 | 1.8 | 50 | Areias | SW-SM | 18.5 | 26.17 | 43.13 | 648.55 | 27.75 | 5.322 | 4.986 | 2.5557 | 1.8914 | 52.486 | 1503.608 | 118.41 | 128.49 | 148.33 | 1909.87 | 2213.5 | 2910.41 | 903 | 1046 | 1375 | 651 | 753 | 987
1.8 | 2.4 | 50 | Areias | SW-SM | 18.5 | 30.96 | 43.13 | 741.99 | 38.85 | 5.322 | 4.986 | 2.2262 | 2.0737 | 80.562 | 1779.093 | 181.75 | 197.22 | 227.67 | 2402.92 | 2774.35 | 3622.93 | 1133 | 1307 | 1705 | 820 | 944 | 1229
2.4 | 3 | 23 | Areias | SM | 18.5 | 16.15 | 40.03 | 440.82 | 49.95 | 4.605 | 3.868 | 1.2161 | 1.2161 | 60.744 | 927.959 | 137.04 | 148.7 | 171.66 | 1578.18 | 1799.56 | 2296.59 | 704 | 800 | 1016 | 508 | 576 | 727
3 | 3.6 | 50 | Areias | SM | 8.5 | 37.85 | 43.13 | 871.29 | 58.05 | 5.322 | 4.986 | 1.8881 | 1.8881 | 109.603 | 2174.724 | 247.26 | 268.31 | 309.74 | 3234.28 | 3713.6 | 4800.64 | 1522 | 1745 | 2252 | 1109 | 1270 | 1633
3.6 | 4.2 | 50 | Finos | ML | 11 | 39.71 | 43.13 | 603.42 | 63.9 | 5.322 | 4.986 | 1.3754 | 1.3754 | 87.89 | 2281.673 | 198.28 | 215.15 | 248.38 | 3553.42 | 4069.92 | 5237.25 | 1670 | 1911 | 2454 | 1221 | 1395 | 1784
4.2 | 4.8 | 13 | Finos | ML | 11 | 10.85 | 37.75 | 164.79 | 70.5 | 4.157 | 3.219 | 0.5049 | 0.5049 | 35.598 | 623.119 | 80.31 | 87.14 | 100.6 | 1759.56 | 1967.78 | 2418.79 | 763 | 848 | 1029 | 562 | 622 | 747
4.8 | 5.4 | 45 | Areias | SM | 8.5 | 39.07 | 42.71 | 893.63 | 76.35 | 5.217 | 4.815 | 1.5753 | 1.5753 | 120.272 | 2244.657 | 271.33 | 294.43 | 339.89 | 3863.23 | 4402.63 | 5612.59 | 1805 | 2054 | 2610 | 1327 | 1506 | 1905
5.4 | 6 | 50 | Areias | SM | 8.5 | 44.83 | 43.13 | 997.69 | 81.45 | 5.322 | 4.986 | 1.6432 | 1.6432 | 133.837 | 2576.016 | 301.94 | 327.63 | 378.22 | 4539.6 | 5167.66 | 6574 | 2133 | 2424 | 3075 | 1573 | 1784 | 2252
6 | 6.6 | 50 | Areias | SM | 8.5 | 46.22 | 43.13 | 1022.22 | 86.55 | 5.322 | 4.986 | 1.6028 | 1.6028 | 138.718 | 2655.44 | 312.95 | 339.58 | 392.02 | 4942.3 | 5612.08 | 7105.81 | 2325 | 2635 | 3324 | 1721 | 1946 | 2444
6.6 | 7.2 | 50 | Areias | SM | 8.5 | 47.56 | 43.13 | 1045.91 | 91.65 | 5.322 | 4.986 | 1.5656 | 1.5656 | 143.483 | 2732.557 | 323.7 | 351.25 | 405.48 | 5353.14 | 6065.12 | 7647.01 | 2520 | 2849 | 3580 | 1872 | 2111 | 2640
7.2 | 7.8 | 50 | Areias | SM | 8.5 | 48.86 | 43.13 | 1068.81 | 96.75 | 5.322 | 4.986 | 1.5312 | 1.5312 | 148.14 | 2807.556 | 334.2 | 362.65 | 418.64 | 5772.09 | 6526.77 | 8197.66 | 2719 | 3068 | 3839 | 2026 | 2280 | 2840
7.8 | 8.4 | 50 | Areias | SM | 8.5 | 50.14 | 43.13 | 1091 | 101.85 | 5.322 | 4.986 | 1.4992 | 1.4992 | 152.697 | 2880.604 | 344.48 | 373.8 | 431.52 | 6199.12 | 6996.99 | 8757.74 | 2922 | 3292 | 4103 | 2184 | 2454 | 3043
8.4 | 9 | 50 | Areias | SM | 8.5 | 51.38 | 43.13 | 1112.53 | 106.95 | 5.322 | 4.986 | 1.4695 | 1.4695 | 157.161 | 2951.844 | 354.56 | 384.73 | 444.14 | 6634.18 | 7475.76 | 9327.26 | 3130 | 3519 | 4372 | 2345 | 2630 | 3250
9 | 9.6 | 33 | Areias | SM | 8.5 | 34.71 | 41.47 | 812.9 | 112.05 | 4.921 | 4.349 | 1.1089 | 1.1089 | 124.257 | 1994.127 | 280.32 | 304.18 | 351.15 | 5832.28 | 6515.75 | 7992.83 | 2719 | 3027 | 3689 | 2053 | 2280 | 2762
9.6 | 10.2 | 50 | Areias | SM | 8.5 | 53.77 | 43.13 | 1153.82 | 117.15 | 5.322 | 4.986 | 1.4156 | 1.4156 | 165.836 | 2968.576 | 374.13 | 405.97 | 468.65 | 7307.54 | 8207.99 | 10176.51 | 3446 | 3861 | 4765 | 2594 | 2898 | 3557
10.2 | 10.8 | 35 | Areias | SP-SM | 8.5 | 38.45 | 41.71 | 882.3 | 122.25 | 4.976 | 4.434 | 1.1109 | 1.1109 | 135.807 | 2209.151 | 306.38 | 332.46 | 383.79 | 6755.77 | 7538.01 | 9223.72 | 3160 | 3515 | 4273 | 2394 | 2655 | 3210
10.8 | 11.4 | 34 | Areias | SP-SM | 8.5 | 38.12 | 41.59 | 876.29 | 127.35 | 4.949 | 4.392 | 1.0735 | 1.0735 | 136.712 | 2190.339 | 308.42 | 334.67 | 386.35 | 7042.93 | 7847.85 | 9576.95 | 3293 | 3657 | 4434 | 2499 | 2768 | 3336
11.4 | 12 | 37 | Areias | SP-SM | 8.5 | 42.31 | 41.93 | 952.46 | 132.45 | 5.028 | 4.515 | 1.1136 | 1.1136 | 147.494 | 2430.864 | 332.75 | 361.07 | 416.82 | 7647.47 | 8526.41 | 10417.1 | 3585 | 3985 | 4838 | 2721 | 3015 | 3641
12 | 12.6 | 43 | Areias | SP-SM | 8.5 | 50.11 | 42.53 | 1090.49 | 137.55 | 5.172 | 4.744 | 1.2047 | 1.2047 | 165.706 | 2878.934 | 373.83 | 405.65 | 468.29 | 8527.62 | 9523.51 | 11673.98 | 4015 | 4471 | 5450 | 3044 | 3381 | 4099
12.6 | 13.2 | 50 | Areias | SP-SM | 8.5 | 59.33 | 43.13 | 1248.38 | 142.65 | 5.322 | 4.986 | 1.3057 | 1.3057 | 186.262 | 2968.576 | 420.21 | 455.97 | 526.38 | 9049.12 | 10097.8 | 12358.13 | 4266 | 4747 | 5777 | 3239 | 3595 | 4351
13.2 | 13.8 | 50 | Areias | SP-SM | 8.5 | 60.38 | 43.13 | 1266.05 | 147.75 | 5.322 | 4.986 | 1.287 | 1.287 | 190.161 | 2968.576 | 429 | 465.51 | 537.39 | 9478.13 | 10563.32 | 12895.53 | 4471 | 4968 | 6029 | 3401 | 3769 | 4550
13.8 | 14.4 | 50 | Areias | SM | 8.5 | 61.42 | 43.13 | 1283.35 | 152.85 | 5.322 | 4.986 | 1.2693 | 1.2693 | 194.006 | 2968.576 | 437.68 | 474.93 | 548.26 | 9915.81 | 11038.24 | 13443.79 | 4679 | 5194 | 6288 | 3566 | 3947 | 4754
14.4 | 15 | 50 | Areias | SM | 8.5 | 62.43 | 43.13 | 1300.31 | 157.95 | 5.322 | 4.986 | 1.2523 | 1.2523 | 197.798 | 2968.576 | 446.23 | 484.21 | 558.98 | 10362.04 | 11522.45 | 14002.76 | 4892 | 5424 | 6552 | 3733 | 4129 | 4962
15 | 15.6 | 50 | Areias | SM | 8.5 | 63.43 | 43.13 | 1316.95 | 163.05 | 5.322 | 4.986 | 1.2361 | 1.2361 | 201.54 | 2968.576 | 454.67 | 493.37 | 569.55 | 10816.71 | 12015.82 | 14572.32 | 5109 | 5658 | 6821 | 3905 | 4314 | 5173
15.6 | 16.2 | 50 | Areias | SM | 8.5 | 64.42 | 43.13 | 1333.27 | 168.15 | 5.322 | 4.986 | 1.2205 | 1.2205 | 205.235 | 2968.576 | 463.01 | 502.42 | 579.99 | 11279.72 | 12518.24 | 15152.31 | 5330 | 5898 | 7095 | 4080 | 4503 | 5389
16.2 | 16.8 | 32 | Areias | SM | 8.5 | 41.85 | 41.35 | 944.18 | 173.25 | 4.893 | 4.306 | 0.9154 | 0.9154 | 158.599 | 2404.471 | 357.8 | 388.25 | 448.2 | 11000.08 | 12161.87 | 14607.69 | 5181 | 5707 | 6806 | 3982 | 4376 | 5192
16.8 | 17.4 | 50 | Areias | SM | 8.5 | 66.34 | 43.13 | 1365.05 | 178.35 | 5.322 | 4.986 | 1.1914 | 1.1914 | 212.489 | 2968.576 | 479.38 | 520.17 | 600.49 | 12116.9 | 13426.66 | 16201 | 5729 | 6328 | 7587 | 4395 | 4843 | 5777
17.4 | 18 | 50 | Areias | SP | 8.5 | 67.29 | 43.13 | 1380.53 | 183.45 | 5.322 | 4.986 | 1.1777 | 1.1777 | 216.052 | 2968.576 | 487.41 | 528.9 | 610.56 | 12604.31 | 13955.56 | 16811.57 | 5963 | 6581 | 7877 | 4580 | 5043 | 6006
18 | 18.6 | 50 | Areias | SP | 8.5 | 68.21 | 43.13 | 1395.76 | 188.55 | 5.322 | 4.986 | 1.1645 | 1.1645 | 219.574 | 2968.576 | 495.36 | 537.52 | 620.52 | 13099.67 | 14493.07 | 17432.08 | 6199 | 6838 | 8172 | 4767 | 5246 | 6238
18.6 | 19.2 | 50 | Areias | SP | 8.5 | 69.13 | 43.13 | 1410.74 | 193.65 | 5.322 | 4.986 | 1.1519 | 1.1519 | 223.058 | 2968.576 | 503.22 | 546.05 | 630.36 | 13602.89 | 15039.12 | 18062.45 | 6441 | 7099 | 8471 | 4959 | 5453 | 6474
19.2 | 19.8 | 50 | Areias | SP | 8.5 | 70.04 | 43.13 | 1425.48 | 198.75 | 5.322 | 4.986 | 1.1396 | 1.1396 | 226.504 | 2968.576 | 510.99 | 554.48 | 640.1 | 14113.88 | 15593.6 | 18702.55 | 6686 | 7364 | 8775 | 5153 | 5662 | 6715
19.8 | 20.4 | 50 | Areias | SP | 8.5 | 70.93 | 43.13 | 1440 | 203.85 | 5.322 | 4.986 | 1.1279 | 1.1279 | 229.914 | 2968.576 | 518.69 | 562.83 | 649.74 | 14632.57 | 16156.43 | 19352.28 | 6936 | 7634 | 9084 | 5351 | 5876 | 6958
20.4 | 21 | 50 | Areias | SP | 8.5 | 71.81 | 43.13 | 1454.31 | 208.95 | 5.322 | 4.986 | 1.1165 | 1.1165 | 233.29 | 2968.576 | 526.3 | 571.09 | 659.28 | 15158.87 | 16727.53 | 20011.56 | 7189 | 7907 | 9397 | 5551 | 6092 | 7206
21 | 21.6 | 50 | Areias | SP | 8.5 | 72.68 | 43.13 | 1468.4 | 214.05 | 5.322 | 4.986 | 1.1055 | 1.1055 | 236.632 | 2968.576 | 533.84 | 579.28 | 668.72 | 15692.71 | 17306.8 | 20680.28 | 7445 | 8185 | 9716 | 5754 | 6312 | 7458
21.6 | 22.2 | 50 | Areias | SP | 8.5 | 73.54 | 43.13 | 1482.3 | 219.15 | 5.322 | 4.986 | 1.0949 | 1.0949 | 239.941 | 2968.576 | 541.31 | 587.38 | 678.07 | 16234.02 | 17894.18 | 21358.36 | 7706 | 8467 | 10040 | 5960 | 6535 | 7714
22.2 | 22.8 | 50 | Areias | SP | 8.5 | 74.39 | 43.13 | 1496 | 224.25 | 5.322 | 4.986 | 1.0846 | 1.0846 | 243.219 | 2968.576 | 548.7 | 595.4 | 687.34 | 16782.72 | 18489.58 | 22045.69 | 7970 | 8752 | 10367 | 6170 | 6761 | 7973
22.8 | 23.4 | 29 | Areias | SP | 8.5 | 43.64 | 40.95 | 976.3 | 229.35 | 4.805 | 4.17 | 0.7728 | 0.7728 | 177.231 | 2507.15 | 399.83 | 433.86 | 500.85 | 16661.14 | 18314.36 | 21734.44 | 7899 | 8654 | 10196 | 6130 | 6702 | 7862
23.4 | 24 | 29 | Areias | SM | 8.5 | 44.12 | 40.95 | 984.92 | 234.45 | 4.805 | 4.17 | 0.7661 | 0.7661 | 179.612 | 2534.873 | 405.2 | 439.69 | 507.58 | 17097.67 | 18790.64 | 22290.81 | 8107 | 8880 | 10458 | 6293 | 6879 | 8067
24 | 24.6 | 50 | Areias | SM | 8.5 | 76.89 | 43.13 | 1536.02 | 239.55 | 5.322 | 4.986 | 1.0556 | 1.0556 | 252.873 | 2968.576 | 570.48 | 619.03 | 714.62 | 18158.24 | 19982.16 | 23768.75 | 8628 | 9464 | 11181 | 6690 | 7323 | 8614
24.6 | 25.2 | 36 | Areias | SM | 8.5 | 55.95 | 41.82 | 1191.03 | 244.65 | 5.002 | 4.475 | 0.8565 | 0.8565 | 209.545 | 2968.576 | 472.73 | 512.97 | 592.17 | 18630.97 | 20495.13 | 24360.92 | 8853 | 9708 | 11461 | 6868 | 7516 | 8835
25.2 | 25.8 | 36 | Areias | SM | 8.5 | 56.53 | 41.82 | 1200.9 | 249.75 | 5.002 | 4.475 | 0.8495 | 0.8495 | 212.155 | 2968.576 | 478.62 | 519.36 | 599.55 | 19109.59 | 21014.48 | 24960.47 | 9082 | 9956 | 11746 | 7049 | 7712 | 9060
25.8 | 26.4 | 27 | Areias | SM | 8.5 | 42.83 | 40.67 | 961.76 | 254.85 | 4.742 | 4.074 | 0.7111 | 0.7111 | 181.228 | 2460.589 | 408.85 | 443.65 | 512.15 | 18944.42 | 20787.59 | 24578.57 | 8990 | 9830 | 11539 | 6994 | 7633 | 8923
26.4 | 27 | 50 | Areias | SM | 8.5 | 80.1 | 43.13 | 1587.07 | 259.95 | 5.322 | 4.986 | 1.0208 | 1.0208 | 265.361 | 2968.576 | 598.65 | 649.6 | 749.91 | 20117.1 | 22107.73 | 26222.54 | 9566 | 10478 | 12345 | 7432 | 8125 | 9533
27 | 27.6 | 50 | Areias | SM | 8.5 | 80.88 | 43.13 | 1599.45 | 265.05 | 5.322 | 4.986 | 1.0127 | 1.0127 | 268.419 | 2968.576 | 605.55 | 657.09 | 758.55 | 20722.65 | 22764.82 | 26981.09 | 9859 | 10795 | 12708 | 7665 | 8376 | 9820
27.6 | 28.2 | 50 | Gravas | GP | 10.5 | 81.74 | 43.13 | 1242.08 | 270.75 | 5.322 | 4.986 | 0.8396 | 0.8396 | 227.33 | 2968.576 | 512.86 | 556.5 | 642.43 | 21235.51 | 23321.33 | 27623.52 | 10105 | 11062 | 13013 | 7860 | 8588 | 10061
28.2 | 28.8 | 50 | Gravas | GP | 10.5 | 82.69 | 43.13 | 1256.45 | 277.05 | 5.322 | 4.986 | 0.8331 | 0.8331 | 230.798 | 2968.576 | 520.68 | 564.99 | 652.24 | 21756.19 | 23886.32 | 28275.76 | 10355 | 11333 | 13323 | 8057 | 8802 | 10306
28.8 | 29.4 | 50 | Gravas | GP | 10.5 | 83.62 | 43.13 | 1270.65 | 283.35 | 5.322 | 4.986 | 0.8267 | 0.8267 | 234.239 | 2968.576 | 528.44 | 573.42 | 661.96 | 22284.63 | 24459.74 | 28937.72 | 10609 | 11607 | 13639 | 8258 | 9019 | 10556
29.4 | 30 | 50 | Gravas | GP | 10.5 | 84.55 | 43.13 | 1284.7 | 289.65 | 5.322 | 4.986 | 0.8205 | 0.8205 | 237.654 | 2968.576 | 536.15 | 581.78 | 671.61 | 22820.78 | 25041.51 | 29609.33 | 10867 | 11886 | 13959 | 8463 | 9240 | 10808
30 | 30.6 | 50 | Gravas | GP | 10.5 | 85.46 | 43.13 | 1298.6 | 295.95 | 5.322 | 4.986 | 0.8145 | 0.8145 | 241.043 | 2968.576 | 543.79 | 590.07 | 681.19 | 23364.57 | 25631.59 | 30290.51 | 11129 | 12169 | 14284 | 8670 | 9464 | 11065
30.6 | 31.2 | 50 | Gravas | GP | 10.5 | 86.37 | 43.13 | 1312.35 | 302.25 | 5.322 | 4.986 | 0.8086 | 0.8086 | 244.408 | 2968.576 | 551.38 | 598.31 | 690.7 | 23915.96 | 26229.9 | 30981.21 | 11394 | 12456 | 14613 | 8881 | 9691 | 11325
31.2 | 31.8 | 26 | Areias | SP-SM | 8.5 | 45.33 | 40.52 | 1006.55 | 307.95 | 4.709 | 4.024 | 0.6462 | 0.6462 | 199.012 | 2604.633 | 448.97 | 487.18 | 562.41 | 23953.67 | 26236.67 | 30903.08 | 11403 | 12448 | 14558 | 8901 | 9699 | 11301
31.8 | 32.4 | 50 | Areias | SP-SM | 8.5 | 87.9 | 43.13 | 1709.56 | 313.05 | 5.322 | 4.986 | 0.9459 | 0.9459 | 296.107 | 2968.576 | 668.02 | 724.87 | 836.8 | 25032.95 | 27441.95 | 32380.42 | 11932 | 13038 | 15281 | 9307 | 10152 | 11853
32.4 | 33 | 50 | Areias | SP-SM | 8.5 | 88.61 | 43.13 | 1720.65 | 318.15 | 5.322 | 4.986 | 0.9396 | 0.9396 | 298.942 | 2968.576 | 674.41 | 731.81 | 844.81 | 25707.36 | 28173.76 | 33225.23 | 12259 | 13393 | 15688 | 9566 | 10434 | 12176
33 | 33.6 | 50 | Areias | SP-SM | 8.5 | 89.32 | 43.13 | 1731.63 | 323.25 | 5.322 | 4.986 | 0.9335 | 0.9335 | 301.76 | 2968.576 | 680.77 | 738.71 | 852.77 | 26388.13 | 28912.47 | 34078 | 12590 | 13751 | 16099 | 9829 | 10717 | 12501
33.6 | 34.2 | 50 | Areias | SP-SM | 8.5 | 90.02 | 43.13 | 1742.51 | 328.35 | 5.322 | 4.986 | 0.9275 | 0.9275 | 304.559 | 2968.576 | 687.09 | 745.56 | 860.68 | 27075.21 | 29658.03 | 34938.68 | 12923 | 14112 | 16513 | 10094 | 11003 | 12829
34.2 | 34.8 | 50 | Areias | SP-SM | 8.5 | 90.72 | 43.13 | 1753.28 | 333.45 | 5.322 | 4.986 | 0.9217 | 0.9217 | 307.34 | 2968.576 | 693.36 | 752.37 | 868.54 | 27768.57 | 30410.4 | 35807.23 | 13260 | 14476 | 16931 | 10361 | 11292 | 13160
34.8 | 35.4 | 40 | Areias | SP-SM | 8.5 | 73.13 | 42.24 | 1475.57 | 338.55 | 5.102 | 4.632 | 0.8006 | 0.8006 | 271.054 | 2968.576 | 611.5 | 663.54 | 766 | 28380.07 | 31073.94 | 36573.23 | 13556 | 14795 | 17298 | 10596 | 11546 | 13451
35.4 | 36 | 50 | Areias | SP-SM | 8.5 | 92.09 | 43.13 | 1774.54 | 343.65 | 5.322 | 4.986 | 0.9104 | 0.9104 | 312.85 | 2968.576 | 705.79 | 765.86 | 884.11 | 29085.86 | 31839.79 | 37457.34 | 13897 | 15166 | 17724 | 10867 | 11840 | 13788
36 | 36.6 | 50 | Areias | SP-SM | 8.5 | 92.77 | 43.13 | 1785.03 | 348.75 | 5.322 | 4.986 | 0.9049 | 0.9049 | 315.58 | 2968.576 | 711.95 | 772.54 | 891.83 | 29797.81 | 32612.33 | 38349.17 | 14243 | 15541 | 18154 | 11142 | 12137 | 14129
36.6 | 37.2 | 50 | Areias | SP-SM | 8.5 | 93.45 | 43.13 | 1795.42 | 353.85 | 5.322 | 4.986 | 0.8995 | 0.8995 | 318.294 | 2968.576 | 718.07 | 779.18 | 899.5 | 30515.88 | 33391.52 | 39248.67 | 14592 | 15918 | 18589 | 11419 | 12437 | 14474
37.2 | 37.8 | 28 | Areias | SP-SM | 8.5 | 52.71 | 40.81 | 1135.54 | 358.95 | 4.774 | 4.123 | 0.635 | 0.635 | 227.946 | 2968.576 | 514.25 | 558.01 | 644.18 | 31030.13 | 33949.53 | 39892.84 | 14840 | 16185 | 18895 | 11615 | 12648 | 14716
37.8 | 38.4 | 50 | Areias | SP-SM | 8.5 | 94.79 | 43.13 | 1815.95 | 364.05 | 5.322 | 4.986 | 0.8891 | 0.8891 | 323.674 | 2968.576 | 730.21 | 792.35 | 914.7 | 31760.34 | 34741.88 | 40807.55 | 15195 | 16570 | 19336 | 11897 | 12954 | 15066
38.4 | 39 | 50 | Areias | SP-SM | 8.5 | 95.45 | 43.13 | 1826.08 | 369.15 | 5.322 | 4.986 | 0.884 | 0.884 | 326.341 | 2968.576 | 736.23 | 798.88 | 922.24 | 32496.56 | 35540.77 | 41729.79 | 15553 | 16958 | 19781 | 12181 | 13261 | 15418
39 | 39.6 | 50 | Areias | SP-SM | 8.5 | 96.11 | 43.13 | 1836.13 | 374.25 | 5.322 | 4.986 | 0.8791 | 0.8791 | 328.993 | 2968.576 | 742.21 | 805.37 | 929.73 | 33238.77 | 36346.14 | 42659.52 | 15913 | 17349 | 20230 | 12467 | 13571 | 15774
39.6 | 40.2 | 50 | Areias | SP-SM | 8.5 | 96.76 | 43.13 | 1846.1 | 379.35 | 5.322 | 4.986 | 0.8742 | 0.8742 | 331.63 | 2968.576 | 748.16 | 811.83 | 937.19 | 33986.93 | 37157.97 | 43596.71 | 16277 | 17742 | 20683 | 12756 | 13884 | 16133
40.2 | 40.8 | 50 | Areias | SP-SM | 8.5 | 97.41 | 43.13 | 1855.99 | 384.45 | 5.322 | 4.986 | 0.8694 | 0.8694 | 334.252 | 2968.576 | 754.07 | 818.25 | 944.6 | 34741 | 37976.22 | 44541.3 | 16644 | 18140 | 21140 | 13048 | 14199 | 16496
40.8 | 41.4 | 50 | Areias | SP-SM | 8.5 | 98.05 | 43.13 | 1865.8 | 389.55 | 5.322 | 4.986 | 0.8647 | 0.8647 | 336.86 | 2968.576 | 759.96 | 824.63 | 951.97 | 35500.95 | 38800.85 | 45493.27 | 17014 | 18540 | 21600 | 13342 | 14517 | 16861
41.4 | 42 | 34 | Areias | SW-SM | 8.5 | 67.11 | 41.59 | 1377.63 | 394.65 | 4.949 | 4.392 | 0.6842 | 0.6842 | 270.012 | 2968.576 | 609.15 | 660.99 | 763.05 | 36110.1 | 39461.84 | 46256.32 | 17309 | 18858 | 21966 | 13576 | 14770 | 17150
42 | 42.6 | 50 | Areias | SW-SM | 8.5 | 99.33 | 43.13 | 1885.19 | 399.75 | 5.322 | 4.986 | 0.8556 | 0.8556 | 342.035 | 2968.576 | 771.63 | 837.3 | 966.59 | 36881.73 | 40299.14 | 47222.91 | 17684 | 19265 | 22433 | 13874 | 15093 | 17521
42.6 | 43.2 | 50 | Areias | SW-SM | 8.5 | 99.96 | 43.13 | 1894.77 | 404.85 | 5.322 | 4.986 | 0.8512 | 0.8512 | 344.602 | 2968.576 | 777.42 | 843.59 | 973.85 | 37659.15 | 41142.73 | 48196.76 | 18062 | 19676 | 22904 | 14174 | 15419 | 17894
43.2 | 43.8 | 50 | Areias | SW-SM | 8.5 | 100.58 | 43.13 | 1904.28 | 409.95 | 5.322 | 4.986 | 0.8468 | 0.8468 | 347.156 | 2968.576 | 783.18 | 849.84 | 981.06 | 38442.34 | 41992.57 | 49177.82 | 18444 | 20089 | 23378 | 14477 | 15747 | 18271
43.8 | 44.4 | 50 | Areias | SW-SM | 8.5 | 101.21 | 43.13 | 1913.73 | 415.05 | 5.322 | 4.986 | 0.8425 | 0.8425 | 349.696 | 2968.576 | 788.91 | 856.06 | 988.24 | 39231.25 | 42848.62 | 50166.06 | 18828 | 20505 | 23858 | 14783 | 16077 | 18651
44.4 | 45 | 50 | Gravas | GW-GM | 10.5 | 101.9 | 43.13 | 1548.38 | 420.75 | 5.322 | 4.986 | 0.7222 | 0.7222 | 303.855 | 2968.576 | 685.5 | 743.84 | 858.69 | 39916.75 | 43592.46 | 51024.76 | 19161 | 20865 | 24271 | 15047 | 16363 | 18978
45 | 45.6 | 50 | Gravas | GW-GM | 10.5 | 102.66 | 43.13 | 1559.93 | 427.05 | 5.322 | 4.986 | 0.7185 | 0.7185 | 306.842 | 2968.576 | 692.24 | 751.15 | 867.14 | 40608.99 | 44343.61 | 51891.89 | 19497 | 21228 | 24688 | 15314 | 16651 | 19309
45.6 | 46.2 | 50 | Gravas | GW-GM | 10.5 | 103.42 | 43.13 | 1571.4 | 433.35 | 5.322 | 4.986 | 0.7149 | 0.7149 | 309.814 | 2968.576 | 698.94 | 758.42 | 875.53 | 41307.93 | 45102.03 | 52767.43 | 19836 | 21596 | 25110 | 15584 | 16943 | 19643
46.2 | 46.8 | 50 | Gravas | GW-GM | 10.5 | 104.16 | 43.13 | 1582.78 | 439.65 | 5.322 | 4.986 | 0.7114 | 0.7114 | 312.771 | 2968.576 | 705.61 | 765.66 | 883.89 | 42013.54 | 45867.7 | 53651.32 | 20178 | 21966 | 25536 | 15855 | 17237 | 19981
46.8 | 47.4 | 50 | Gravas | GW-GM | 10.5 | 104.91 | 43.13 | 1594.08 | 445.95 | 5.322 | 4.986 | 0.708 | 0.708 | 315.714 | 2968.576 | 712.25 | 772.87 | 892.21 | 42725.79 | 46640.57 | 54543.53 | 20524 | 22341 | 25966 | 16130 | 17534 | 20322
47.4 | 48 | 50 | Gravas | GW-GM | 10.5 | 105.65 | 43.13 | 1605.3 | 452.25 | 5.322 | 4.986 | 0.7046 | 0.7046 | 318.642 | 2968.576 | 718.86 | 780.04 | 900.48 | 43444.64 | 47420.6 | 55444.01 | 20874 | 22720 | 26402 | 16407 | 17835 | 20667
48 | 48.6 | 50 | Areias | SM | 8.5 | 106.31 | 43.13 | 1990.52 | 457.95 | 5.322 | 4.986 | 0.8092 | 0.8092 | 370.583 | 2968.576 | 836.04 | 907.19 | 1047.27 | 44280.68 | 48327.79 | 56491.28 | 21282 | 23161 | 26909 | 16732 | 18186 | 21070
48.6 | 49.2 | 50 | Areias | SM | 8.5 | 106.9 | 43.13 | 1999.36 | 463.05 | 5.322 | 4.986 | 0.8056 | 0.8056 | 373.012 | 2968.576 | 841.52 | 913.13 | 1054.13 | 45122.19 | 49240.92 | 57545.41 | 21693 | 23606 | 27420 | 17058 | 18539 | 21476
49.2 | 49.8 | 50 | Areias | SM | 8.5 | 107.49 | 43.13 | 2008.14 | 468.15 | 5.322 | 4.986 | 0.8019 | 0.8019 | 375.43 | 2968.576 | 846.97 | 919.05 | 1060.97 | 45969.16 | 50159.97 | 58606.37 | 22105 | 24053 | 27935 | 17386 | 18895 | 21884
49.8 | 50.4 | 50 | Areias | SM | 8.5 | 108.07 | 43.13 | 2016.86 | 473.25 | 5.322 | 4.986 | 0.7984 | 0.7984 | 377.837 | 2968.576 | 852.4 | 924.94 | 1067.77 | 46821.56 | 51084.92 | 59674.14 | 22521 | 24504 | 28453 | 17717 | 19253 | 22295
50.4 | 51 | 50 | Areias | SM | 8.5 | 108.65 | 43.13 | 2025.53 | 478.35 | 5.322 | 4.986 | 0.7949 | 0.7949 | 380.233 | 2968.576 | 857.81 | 930.81 | 1074.54 | 47679.37 | 52015.73 | 60748.68 | 22940 | 24957 | 28974 | 18050 | 19613 | 22709
51 | 51.6 | 50 | Areias | SM | 8.5 | 109.23 | 43.13 | 2034.14 | 483.45 | 5.322 | 4.986 | 0.7914 | 0.7914 | 382.619 | 2968.576 | 863.19 | 936.65 | 1081.28 | 48542.56 | 52952.38 | 61829.96 | 23362 | 25414 | 29498 | 18386 | 19976 | 23125
51.6 | 52.2 | 50 | Areias | SM | 8.5 | 109.8 | 43.13 | 2042.69 | 488.55 | 5.322 | 4.986 | 0.788 | 0.788 | 384.994 | 2968.576 | 868.55 | 942.47 | 1087.99 | 49411.11 | 53894.85 | 62917.95 | 23786 | 25873 | 30027 | 18723 | 20341 | 23546
52.2 | 52.8 | 50 | Areias | SM | 8.5 | 110.38 | 43.13 | 2051.2 | 493.65 | 5.322 | 4.986 | 0.7847 | 0.7847 | 387.36 | 2968.576 | 873.88 | 948.26 | 1094.68 | 50284.99 | 54843.1 | 64012.63 | 24213 | 26335 | 30559 | 19063 | 20708 | 23968
52.8 | 53.4 | 50 | Areias | SM | 8.5 | 110.94 | 43.13 | 2059.65 | 498.75 | 5.322 | 4.986 | 0.7814 | 0.7814 | 389.715 | 2968.576 | 879.2 | 954.02 | 1101.33 | 51164.19 | 55797.13 | 65113.97 | 24642 | 26801 | 31093 | 19403 | 21079 | 24392
53.4 | 54 | 50 | Areias | SM | 8.5 | 111.51 | 43.13 | 2068.05 | 503.85 | 5.322 | 4.986 | 0.7781 | 0.7781 | 392.06 | 2968.576 | 884.49 | 959.76 | 1107.96 | 52048.67 | 56756.89 | 66221.93 | 25074 | 27269 | 31631 | 19747 | 21451 | 24819
54 | 54.6 | 50 | Areias | SM | 8.5 | 112.07 | 43.13 | 2076.39 | 508.95 | 5.322 | 4.986 | 0.7749 | 0.7749 | 394.396 | 2968.576 | 889.76 | 965.48 | 1114.56 | 52938.43 | 57722.37 | 67336.49 | 25509 | 27740 | 32173 | 20093 | 21825 | 25249
54.6 | 55.2 | 50 | Areias | SM | 8.5 | 112.63 | 43.13 | 2084.69 | 514.05 | 5.322 | 4.986 | 0.7718 | 0.7718 | 396.722 | 2968.576 | 895 | 971.18 | 1121.14 | 53833.44 | 58693.55 | 68457.63 | 25946 | 28213 | 32717 | 20441 | 22201 | 25682

## SPT-03
Start_Depth_m | End_Depth_m | N1_60 | Soil_Group | USCS_Class | Unit_Weight_kN_m3 | N60 | phi_prime_deg | sigma_p_kPa | sigma_v_prime_kPa | Kp_Rankine | Kp_tan_phi | beta_raw | beta_design | qs_kPa | qp_kPa | Rs-1.20m (kN) | Rs-1.30m (kN) | Rs-1.50m (kN) | Rn-1.20m (kN) | Rn-1.30m (kN) | Rn-1.50m (kN) | Radm_Glob-1.20m (kN) | Radm_Glob-1.30m (kN) | Radm_Glob-1.50m (kN) | Radm_Dif-1.20m (kN) | Radm_Dif-1.30m (kN) | Radm_Dif-1.50m (kN)
0 | 0.6 | 36 | Areias | SM | 18.5 | 18 | 41.82 | 480.76 | 5.55 | 5.002 | 4.475 | 5.8393 | 1.4887 | 8.262 | 1034.214 | 18.64 | 20.23 | 23.35 | 1187.3 | 1385.39 | 1843.57 | 576 | 672 | 894 | 415 | 484 | 644
0.6 | 1.2 | 13 | Areias | SM | 18.5 | 6.5 | 37.75 | 212.83 | 16.65 | 4.157 | 3.219 | 1.4287 | 0.7981 | 13.289 | 373.466 | 29.98 | 32.53 | 37.55 | 470.64 | 545.73 | 718.2 | 201 | 232 | 306 | 138 | 160 | 210
1.2 | 1.8 | 13 | Finos | CL | 18 | 6.79 | 37.75 | 103.11 | 27.6 | 4.157 | 3.219 | 0.6728 | 0.5121 | 14.135 | 389.88 | 31.89 | 34.6 | 39.95 | 521.07 | 602 | 787.04 | 209 | 241 | 313 | 141 | 162 | 209
1.8 | 2.4 | 23 | Finos | CL | 18 | 14.16 | 40.03 | 215.17 | 38.4 | 4.605 | 3.868 | 0.908 | 0.843 | 32.372 | 813.629 | 73.03 | 79.25 | 91.48 | 1072.94 | 1240.6 | 1624.32 | 468 | 540 | 706 | 327 | 377 | 491
2.4 | 3 | 45 | Finos | CL | 18 | 31.36 | 42.71 | 476.53 | 49.2 | 5.217 | 4.815 | 1.3854 | 1.3854 | 68.164 | 1801.889 | 153.78 | 166.87 | 192.63 | 2343.45 | 2711.96 | 3556.29 | 1086 | 1256 | 1646 | 778 | 899 | 1175
3 | 3.6 | 41 | Areias | SM | 8.5 | 30.8 | 42.34 | 738.75 | 57.15 | 5.126 | 4.67 | 1.6674 | 1.6674 | 95.293 | 1769.396 | 214.98 | 233.28 | 269.3 | 2521.72 | 2902.35 | 3768.4 | 1165 | 1340 | 1736 | 840 | 965 | 1246
3.6 | 4.2 | 37 | Areias | SM | 8.5 | 29 | 41.93 | 704.18 | 62.25 | 5.028 | 4.515 | 1.5073 | 1.5073 | 93.827 | 1666.497 | 211.67 | 229.69 | 265.16 | 2617.11 | 2996.21 | 3852.45 | 1202 | 1375 | 1762 | 872 | 995 | 1270
4.2 | 4.8 | 41 | Areias | SM | 8.5 | 33.43 | 42.34 | 788.91 | 67.35 | 5.126 | 4.67 | 1.5604 | 1.5604 | 105.09 | 1920.816 | 237.08 | 257.26 | 296.98 | 3141.58 | 3589.17 | 4597.04 | 1454 | 1659 | 2118 | 1061 | 1208 | 1535
4.8 | 5.4 | 32 | Areias | SM | 8.5 | 27.06 | 41.35 | 666.19 | 72.45 | 4.893 | 4.306 | 1.2933 | 1.2933 | 93.702 | 1554.899 | 211.39 | 229.38 | 264.8 | 2939.48 | 3335.55 | 4217.82 | 1343 | 1520 | 1912 | 985 | 1112 | 1391
5.4 | 6 | 26 | Areias | SM | 8.5 | 22.75 | 40.52 | 579.8 | 77.55 | 4.709 | 4.024 | 1.1063 | 1.1063 | 85.79 | 1307.065 | 193.54 | 210.01 | 242.44 | 2852.97 | 3218.42 | 4024.08 | 1290 | 1450 | 1800 | 951 | 1065 | 1313
6 | 6.6 | 35 | Areias | SM | 8.5 | 31.61 | 41.71 | 754.42 | 82.65 | 4.976 | 4.434 | 1.2988 | 1.2988 | 107.344 | 1816.446 | 242.17 | 262.78 | 303.35 | 3670.74 | 4153.58 | 5223.94 | 1689 | 1905 | 2383 | 1247 | 1403 | 1745
6.6 | 7.2 | 19 | Areias | SM | 8.5 | 17.68 | 39.26 | 473.99 | 87.75 | 4.448 | 3.636 | 0.8727 | 0.8727 | 76.578 | 1016.039 | 172.76 | 187.46 | 216.41 | 2939.04 | 3284.51 | 4031.64 | 1313 | 1459 | 1772 | 977 | 1082 | 1304
7.2 | 7.8 | 28 | Gravas | GW | 10.5 | 26.89 | 40.81 | 408.64 | 93.45 | 4.774 | 4.123 | 0.7847 | 0.7847 | 73.328 | 1545.186 | 165.43 | 179.51 | 207.22 | 3702.4 | 4162.49 | 5170.16 | 1684 | 1886 | 2326 | 1250 | 1395 | 1710
7.8 | 8.4 | 50 | Gravas | GW | 10.5 | 49.62 | 43.13 | 753.92 | 99.75 | 5.322 | 4.986 | 1.1812 | 1.1812 | 117.825 | 2850.752 | 265.81 | 288.44 | 332.97 | 5443.51 | 6174.27 | 7800.93 | 2544 | 2881 | 3625 | 1883 | 2126 | 2662
8.4 | 9 | 44 | Gravas | GW | 10.5 | 45.02 | 42.62 | 684.08 | 106.05 | 5.194 | 4.78 | 1.0498 | 1.0498 | 111.33 | 2586.67 | 251.16 | 272.54 | 314.62 | 5396.26 | 6098.22 | 7650.76 | 2511 | 2831 | 3534 | 1865 | 2097 | 2603
9 | 9.6 | 36 | Gravas | GW | 10.5 | 37.91 | 41.82 | 576.08 | 112.35 | 5.002 | 4.475 | 0.8867 | 0.8867 | 99.616 | 2178.322 | 224.73 | 243.86 | 281.51 | 5159.56 | 5803.06 | 7213.59 | 2382 | 2671 | 3299 | 1777 | 1986 | 2439
9.6 | 10.2 | 50 | Gravas | GW | 10.5 | 54.11 | 43.13 | 822.24 | 118.65 | 5.322 | 4.986 | 1.1132 | 1.1132 | 132.079 | 2968.576 | 297.97 | 323.33 | 373.26 | 6350.51 | 7169.52 | 8977.69 | 2968 | 3342 | 4165 | 2211 | 2483 | 3078
10.2 | 10.8 | 31 | Gravas | GW | 10.5 | 34.43 | 41.22 | 523.15 | 124.95 | 4.864 | 4.262 | 0.7676 | 0.7676 | 95.914 | 1978.166 | 216.38 | 234.8 | 271.05 | 5447.73 | 6096.98 | 7505.62 | 2506 | 2794 | 3414 | 1880 | 2089 | 2537
10.8 | 11.4 | 50 | Gravas | GP-GM | 10.5 | 56.91 | 43.13 | 864.8 | 131.25 | 5.322 | 4.986 | 1.0754 | 1.0754 | 141.151 | 2968.576 | 318.44 | 345.54 | 398.89 | 6885.33 | 7749.86 | 9647.64 | 3214 | 3608 | 4469 | 2404 | 2691 | 3315
11.4 | 12 | 50 | Gravas | GP-GM | 10.5 | 58.26 | 43.13 | 885.31 | 137.55 | 5.322 | 4.986 | 1.0583 | 1.0583 | 145.574 | 2968.576 | 328.41 | 356.37 | 411.39 | 7213.75 | 8106.22 | 10059.03 | 3368 | 3775 | 4659 | 2525 | 2821 | 3463
12 | 12.6 | 50 | Gravas | GP-GM | 10.5 | 59.58 | 43.13 | 905.36 | 143.85 | 5.322 | 4.986 | 1.0423 | 1.0423 | 149.929 | 2968.576 | 338.24 | 367.03 | 423.7 | 7551.99 | 8473.25 | 10482.73 | 3527 | 3946 | 4855 | 2650 | 2956 | 3617
12.6 | 13.2 | 47 | Gravas | GP-GM | 10.5 | 57.22 | 42.88 | 869.47 | 150.15 | 5.26 | 4.885 | 0.9804 | 0.9804 | 147.202 | 2968.576 | 332.09 | 360.35 | 415.99 | 7884.07 | 8833.6 | 10898.72 | 3684 | 4115 | 5047 | 2773 | 3089 | 3767
13.2 | 13.8 | 50 | Gravas | GP-GM | 10.5 | 62.14 | 43.13 | 944.18 | 156.45 | 5.322 | 4.986 | 1.0128 | 1.0128 | 158.448 | 2968.576 | 357.46 | 387.88 | 447.77 | 8241.53 | 9221.48 | 11346.49 | 3852 | 4297 | 5255 | 2906 | 3233 | 3930
13.8 | 14.4 | 37 | Gravas | GP-GM | 10.5 | 46.9 | 41.93 | 712.62 | 162.75 | 5.028 | 4.515 | 0.7994 | 0.7994 | 130.1 | 2694.606 | 293.51 | 318.48 | 367.66 | 8225.45 | 9178.33 | 11231.97 | 3834 | 4264 | 5182 | 2901 | 3216 | 3887
14.4 | 15 | 50 | Gravas | GP | 10.5 | 64.59 | 43.13 | 981.46 | 169.05 | 5.322 | 4.986 | 0.9863 | 0.9863 | 166.735 | 2968.576 | 376.15 | 408.17 | 471.19 | 8911.19 | 9948.13 | 12185.35 | 4166 | 4637 | 5643 | 3153 | 3499 | 4235
15 | 15.6 | 42 | Gravas | GP | 10.5 | 55.26 | 42.43 | 839.65 | 175.35 | 5.149 | 4.707 | 0.8555 | 0.8555 | 150.016 | 2968.576 | 338.44 | 367.24 | 423.95 | 9249.63 | 10315.37 | 12609.29 | 4325 | 4808 | 5839 | 3278 | 3634 | 4388
15.6 | 16.2 | 38 | Gravas | GP | 10.5 | 50.89 | 42.03 | 773.21 | 181.65 | 5.053 | 4.555 | 0.7857 | 0.7857 | 142.715 | 2923.71 | 321.97 | 349.37 | 403.31 | 9520.9 | 10605.52 | 12933.64 | 4451 | 4941 | 5985 | 3379 | 3740 | 4505
16.2 | 16.8 | 27 | Gravas | GP | 10.5 | 36.78 | 40.67 | 558.83 | 187.95 | 4.742 | 4.074 | 0.6088 | 0.6088 | 114.421 | 2113.09 | 258.13 | 280.1 | 323.35 | 8863.03 | 9815.6 | 11830.31 | 4112 | 4534 | 5418 | 3139 | 3451 | 4099
16.8 | 17.4 | 39 | Gravas | GP | 10.5 | 54.01 | 42.14 | 820.62 | 194.25 | 5.077 | 4.594 | 0.7829 | 0.7829 | 152.073 | 2968.576 | 343.08 | 372.27 | 429.76 | 10172.8 | 11317.12 | 13765.72 | 4757 | 5273 | 6369 | 3618 | 3999 | 4803
17.4 | 18 | 47 | Gravas | GP | 10.5 | 66.13 | 42.88 | 1004.86 | 200.55 | 5.26 | 4.885 | 0.8884 | 0.8884 | 178.173 | 2968.576 | 401.96 | 436.17 | 503.52 | 10574.76 | 11753.28 | 14269.24 | 4948 | 5480 | 6606 | 3768 | 4162 | 4989
18 | 18.6 | 50 | Areias | SP-SM | 8.5 | 71.34 | 43.13 | 1446.76 | 206.25 | 5.322 | 4.986 | 1.1225 | 1.1225 | 231.507 | 2968.576 | 522.28 | 566.73 | 654.24 | 11097.04 | 12320.01 | 14923.47 | 5198 | 5752 | 6917 | 3966 | 4377 | 5235
18.6 | 19.2 | 36 | Areias | SP-SM | 8.5 | 52 | 41.82 | 1123.33 | 211.35 | 5.002 | 4.475 | 0.9081 | 0.9081 | 191.935 | 2968.576 | 433.01 | 469.86 | 542.41 | 11530.05 | 12789.87 | 15465.88 | 5405 | 5974 | 7172 | 4130 | 4553 | 5436
19.2 | 19.8 | 50 | Areias | SP-SM | 8.5 | 73.09 | 43.13 | 1474.97 | 216.45 | 5.322 | 4.986 | 1.1005 | 1.1005 | 238.193 | 2968.576 | 537.36 | 583.1 | 673.13 | 12067.41 | 13372.97 | 16139.02 | 5663 | 6254 | 7493 | 4334 | 4774 | 5689
19.8 | 20.4 | 50 | Areias | SP-SM | 8.5 | 73.94 | 43.13 | 1488.77 | 221.55 | 5.322 | 4.986 | 1.09 | 1.09 | 241.487 | 2968.576 | 544.79 | 591.16 | 682.44 | 12612.21 | 13964.13 | 16821.46 | 5926 | 6538 | 7818 | 4542 | 4999 | 5946
20.4 | 21 | 50 | Areias | SP-SM | 8.5 | 74.79 | 43.13 | 1502.39 | 226.65 | 5.322 | 4.986 | 1.0799 | 1.0799 | 244.751 | 2968.576 | 552.16 | 599.15 | 691.67 | 13164.36 | 14563.28 | 17513.13 | 6192 | 6825 | 8148 | 4753 | 5226 | 6207
21 | 21.6 | 50 | Areias | SP-SM | 8.5 | 75.63 | 43.13 | 1515.82 | 231.75 | 5.322 | 4.986 | 1.07 | 1.07 | 247.984 | 2968.576 | 559.45 | 607.06 | 700.8 | 13723.82 | 15170.34 | 18213.93 | 6460 | 7117 | 8482 | 4966 | 5457 | 6471
21.6 | 22.2 | 36 | Areias | SP-SM | 8.5 | 55.05 | 41.82 | 1175.7 | 236.85 | 5.002 | 4.475 | 0.8677 | 0.8677 | 205.511 | 2968.576 | 463.63 | 503.09 | 580.77 | 14187.45 | 15673.43 | 18794.7 | 6682 | 7356 | 8758 | 5141 | 5646 | 6688
22.2 | 22.8 | 36 | Areias | SP-SM | 8.5 | 55.64 | 41.82 | 1185.76 | 241.95 | 5.002 | 4.475 | 0.8603 | 0.8603 | 208.154 | 2968.576 | 469.6 | 509.56 | 588.24 | 14657.04 | 16182.99 | 19382.95 | 6907 | 7599 | 9036 | 5319 | 5838 | 6908
22.8 | 23.4 | 50 | Areias | SP-SM | 8.5 | 78.08 | 43.13 | 1555.08 | 247.05 | 5.322 | 4.986 | 1.0424 | 1.0424 | 257.513 | 2968.576 | 580.95 | 630.39 | 727.73 | 15237.99 | 16813.38 | 20110.68 | 7187 | 7903 | 9384 | 5542 | 6079 | 7183
23.4 | 24 | 50 | Areias | SP-SM | 8.5 | 78.89 | 43.13 | 1567.84 | 252.15 | 5.322 | 4.986 | 1.0337 | 1.0337 | 260.635 | 2968.576 | 587.99 | 638.03 | 736.55 | 15825.99 | 17451.42 | 20847.23 | 7471 | 8210 | 9736 | 5767 | 6323 | 7461
24 | 24.6 | 36 | Areias | SP-SM | 8.5 | 57.37 | 41.82 | 1215.2 | 257.25 | 5.002 | 4.475 | 0.8395 | 0.8395 | 215.954 | 2968.576 | 487.19 | 528.66 | 610.29 | 16313.18 | 17980.07 | 21457.52 | 7705 | 8463 | 10025 | 5952 | 6522 | 7690
24.6 | 25.2 | 50 | Areias | SP-SM | 8.5 | 80.46 | 43.13 | 1592.91 | 262.35 | 5.322 | 4.986 | 1.017 | 1.017 | 266.803 | 2968.576 | 601.91 | 653.13 | 753.99 | 16915.09 | 18633.21 | 22211.5 | 7995 | 8777 | 10386 | 6182 | 6771 | 7975
25.2 | 25.8 | 50 | Areias | SP-SM | 8.5 | 81.24 | 43.13 | 1605.23 | 267.45 | 5.322 | 4.986 | 1.009 | 1.009 | 269.85 | 2968.576 | 608.78 | 660.59 | 762.6 | 17523.87 | 19293.8 | 22974.1 | 8289 | 9095 | 10753 | 6415 | 7024 | 8265
25.8 | 26.4 | 50 | Gravas | GW-GM | 10.5 | 82.1 | 43.13 | 1247.57 | 273.15 | 5.322 | 4.986 | 0.8371 | 0.8371 | 228.654 | 2968.576 | 515.84 | 559.74 | 646.18 | 18039.71 | 19853.55 | 23620.28 | 8537 | 9363 | 11060 | 6611 | 7235 | 8508
26.4 | 27 | 50 | Gravas | GW-GM | 10.5 | 83.05 | 43.13 | 1261.88 | 279.45 | 5.322 | 4.986 | 0.8306 | 0.8306 | 232.112 | 2968.576 | 523.64 | 568.21 | 655.95 | 18563.36 | 20421.76 | 24276.22 | 8789 | 9635 | 11372 | 6811 | 7451 | 8754
27 | 27.6 | 50 | Gravas | GW-GM | 10.5 | 83.98 | 43.13 | 1276.02 | 285.75 | 5.322 | 4.986 | 0.8243 | 0.8243 | 235.543 | 2968.576 | 531.39 | 576.61 | 665.64 | 19094.74 | 20998.37 | 24941.87 | 9045 | 9912 | 11688 | 7013 | 7669 | 9004
27.6 | 28.2 | 50 | Gravas | GW-GM | 10.5 | 84.9 | 43.13 | 1290.01 | 292.05 | 5.322 | 4.986 | 0.8182 | 0.8182 | 238.948 | 2968.576 | 539.07 | 584.94 | 675.27 | 19633.81 | 21583.31 | 25617.14 | 9304 | 10193 | 12010 | 7219 | 7892 | 9258
28.2 | 28.8 | 50 | Gravas | GW-GM | 10.5 | 85.81 | 43.13 | 1303.85 | 298.35 | 5.322 | 4.986 | 0.8122 | 0.8122 | 242.328 | 2968.576 | 546.69 | 593.22 | 684.82 | 20180.5 | 22176.53 | 26301.95 | 9567 | 10478 | 12336 | 7427 | 8118 | 9516
28.8 | 29.4 | 50 | Gravas | GW-GM | 10.5 | 86.71 | 43.13 | 1317.55 | 304.65 | 5.322 | 4.986 | 0.8064 | 0.8064 | 245.684 | 2968.576 | 554.26 | 601.43 | 694.3 | 20734.76 | 22777.96 | 26996.26 | 9834 | 10766 | 12669 | 7638 | 8346 | 9779
29.4 | 30 | 50 | Gravas | GW-GM | 10.5 | 87.6 | 43.13 | 1331.1 | 310.95 | 5.322 | 4.986 | 0.8008 | 0.8008 | 249.016 | 2968.576 | 561.78 | 609.59 | 703.72 | 21296.54 | 23387.55 | 27699.98 | 10105 | 11059 | 13004 | 7853 | 8578 | 10045
30 | 30.6 | 50 | Gravas | GW-GM | 10.5 | 88.48 | 43.13 | 1344.52 | 317.25 | 5.322 | 4.986 | 0.7954 | 0.7954 | 252.325 | 2968.576 | 569.25 | 617.69 | 713.07 | 21865.79 | 24005.25 | 28413.05 | 10379 | 11356 | 13345 | 8071 | 8813 | 10314
30.6 | 31.2 | 50 | Gravas | GW-GM | 10.5 | 89.36 | 43.13 | 1357.8 | 323.55 | 5.322 | 4.986 | 0.79 | 0.79 | 255.612 | 2968.576 | 576.66 | 625.74 | 722.36 | 22442.45 | 24630.98 | 29135.41 | 10658 | 11657 | 13690 | 8291 | 9051 | 10587
31.2 | 31.8 | 29 | Areias | SP | 8.5 | 52.28 | 40.95 | 1128.22 | 329.25 | 4.805 | 4.17 | 0.6703 | 0.6703 | 220.706 | 2968.576 | 497.91 | 540.29 | 623.72 | 22940.36 | 25171.27 | 29759.12 | 10897 | 11915 | 13986 | 8481 | 9256 | 10820
31.8 | 32.4 | 50 | Areias | SP | 8.5 | 90.84 | 43.13 | 1755.17 | 334.35 | 5.322 | 4.986 | 0.9207 | 0.9207 | 307.829 | 2968.576 | 694.46 | 753.57 | 869.92 | 23634.82 | 25924.84 | 30629.05 | 11233 | 12280 | 14405 | 8747 | 9545 | 11152
32.4 | 33 | 50 | Areias | SP | 8.5 | 91.53 | 43.13 | 1765.83 | 339.45 | 5.322 | 4.986 | 0.915 | 0.915 | 310.59 | 2968.576 | 700.69 | 760.32 | 877.73 | 24335.51 | 26685.16 | 31506.77 | 11573 | 12649 | 14829 | 9018 | 9838 | 11488
33 | 33.6 | 50 | Areias | SP | 8.5 | 92.21 | 43.13 | 1776.4 | 344.55 | 5.322 | 4.986 | 0.9094 | 0.9094 | 313.333 | 2968.576 | 706.88 | 767.04 | 885.48 | 25042.39 | 27452.2 | 32392.25 | 11917 | 13021 | 15256 | 9290 | 10133 | 11826
33.6 | 34.2 | 50 | Areias | SP | 8.5 | 92.89 | 43.13 | 1786.87 | 349.65 | 5.322 | 4.986 | 0.9039 | 0.9039 | 316.061 | 2968.576 | 713.03 | 773.72 | 893.19 | 25755.43 | 28225.92 | 33285.44 | 12263 | 13395 | 15686 | 9566 | 10430 | 12168
34.2 | 34.8 | 50 | Areias | SP | 8.5 | 93.57 | 43.13 | 1797.25 | 354.75 | 5.322 | 4.986 | 0.8986 | 0.8986 | 318.772 | 2968.576 | 719.15 | 780.35 | 900.85 | 26474.58 | 29006.27 | 34186.29 | 12613 | 13774 | 16121 | 9843 | 10731 | 12512
34.8 | 35.4 | 50 | Areias | SP | 8.5 | 94.24 | 43.13 | 1807.54 | 359.85 | 5.322 | 4.986 | 0.8933 | 0.8933 | 321.467 | 2968.576 | 725.23 | 786.95 | 908.47 | 27199.81 | 29793.22 | 35094.76 | 12965 | 14155 | 16559 | 10123 | 11033 | 12859
35.4 | 36 | 50 | Areias | SP | 8.5 | 94.9 | 43.13 | 1817.74 | 364.95 | 5.322 | 4.986 | 0.8882 | 0.8882 | 324.146 | 2968.576 | 731.27 | 793.51 | 916.04 | 27931.08 | 30586.73 | 36010.79 | 13320 | 14540 | 17001 | 10405 | 11339 | 13210
36 | 36.6 | 50 | Areias | SM | 8.5 | 95.56 | 43.13 | 1827.86 | 370.05 | 5.322 | 4.986 | 0.8832 | 0.8832 | 326.81 | 2968.576 | 737.28 | 800.03 | 923.57 | 28668.36 | 31386.76 | 36934.36 | 13679 | 14928 | 17447 | 10690 | 11647 | 13563
36.6 | 37.2 | 50 | Areias | SM | 8.5 | 96.22 | 43.13 | 1837.9 | 375.15 | 5.322 | 4.986 | 0.8782 | 0.8782 | 329.459 | 2968.576 | 743.26 | 806.52 | 931.05 | 29411.62 | 32193.28 | 37865.41 | 14040 | 15319 | 17897 | 10977 | 11957 | 13921
37.2 | 37.8 | 50 | Areias | SM | 8.5 | 96.87 | 43.13 | 1847.85 | 380.25 | 5.322 | 4.986 | 0.8734 | 0.8734 | 332.093 | 2968.576 | 749.2 | 812.96 | 938.49 | 30160.82 | 33006.24 | 38803.9 | 14405 | 15714 | 18350 | 11267 | 12271 | 14280
37.8 | 38.4 | 50 | Areias | SM | 8.5 | 97.52 | 43.13 | 1857.73 | 385.35 | 5.322 | 4.986 | 0.8686 | 0.8686 | 334.713 | 2968.576 | 755.11 | 819.38 | 945.9 | 30915.94 | 33825.62 | 39749.8 | 14772 | 16112 | 18807 | 11559 | 12587 | 14642
38.4 | 39 | 50 | Areias | SM | 8.5 | 98.16 | 43.13 | 1867.52 | 390.45 | 5.322 | 4.986 | 0.8639 | 0.8639 | 337.319 | 2968.576 | 760.99 | 825.76 | 953.26 | 31676.93 | 34651.38 | 40703.07 | 15143 | 16513 | 19268 | 11853 | 12906 | 15008
39 | 39.6 | 50 | Areias | SM | 8.5 | 98.8 | 43.13 | 1877.24 | 395.55 | 5.322 | 4.986 | 0.8593 | 0.8593 | 339.911 | 2968.576 | 766.84 | 832.1 | 960.59 | 32443.77 | 35483.48 | 41663.65 | 15515 | 16917 | 19732 | 12149 | 13226 | 15376
39.6 | 40.2 | 50 | Areias | SM | 8.5 | 99.44 | 43.13 | 1886.89 | 400.65 | 5.322 | 4.986 | 0.8548 | 0.8548 | 342.489 | 2968.576 | 772.66 | 838.41 | 967.87 | 33216.42 | 36321.89 | 42631.53 | 15892 | 17324 | 20200 | 12448 | 13550 | 15747
40.2 | 40.8 | 50 | Areias | SM | 8.5 | 100.07 | 43.13 | 1896.46 | 405.75 | 5.322 | 4.986 | 0.8504 | 0.8504 | 345.053 | 2968.576 | 778.44 | 844.69 | 975.12 | 33994.86 | 37166.58 | 43606.65 | 16271 | 17735 | 20673 | 12749 | 13876 | 16122
40.8 | 41.4 | 50 | Areias | SM | 8.5 | 100.69 | 43.13 | 1905.96 | 410.85 | 5.322 | 4.986 | 0.8461 | 0.8461 | 347.605 | 2968.576 | 784.2 | 850.94 | 982.33 | 34779.06 | 38017.52 | 44588.98 | 16653 | 18148 | 21148 | 13053 | 14204 | 16499
41.4 | 42 | 50 | Areias | SM | 8.5 | 101.32 | 43.13 | 1915.38 | 415.95 | 5.322 | 4.986 | 0.8418 | 0.8418 | 350.143 | 2968.576 | 789.92 | 857.15 | 989.5 | 35568.98 | 38874.67 | 45578.48 | 17038 | 18565 | 21627 | 13359 | 14535 | 16879
42 | 42.6 | 50 | Areias | SM | 8.5 | 101.94 | 43.13 | 1924.74 | 421.05 | 5.322 | 4.986 | 0.8376 | 0.8376 | 352.669 | 2968.576 | 795.62 | 863.33 | 996.64 | 36364.6 | 39738 | 46575.13 | 17426 | 18985 | 22109 | 13667 | 14868 | 17262
42.6 | 43.2 | 50 | Areias | SM | 8.5 | 102.55 | 43.13 | 1934.04 | 426.15 | 5.322 | 4.986 | 0.8335 | 0.8335 | 355.182 | 2968.576 | 801.29 | 869.49 | 1003.74 | 37165.89 | 40607.49 | 47578.87 | 17815 | 19408 | 22595 | 13977 | 15205 | 17647
43.2 | 43.8 | 50 | Areias | SM | 8.5 | 103.16 | 43.13 | 1943.26 | 431.25 | 5.322 | 4.986 | 0.8294 | 0.8294 | 357.683 | 2968.576 | 806.93 | 875.61 | 1010.81 | 37972.83 | 41483.1 | 48589.68 | 18209 | 19834 | 23084 | 14290 | 15543 | 18035
43.8 | 44.4 | 50 | Areias | SM | 8.5 | 103.77 | 43.13 | 1952.42 | 436.35 | 5.322 | 4.986 | 0.8254 | 0.8254 | 360.172 | 2968.576 | 812.55 | 881.7 | 1017.85 | 38785.37 | 42364.8 | 49607.53 | 18605 | 20263 | 23578 | 14605 | 15884 | 18428
44.4 | 45 | 50 | Areias | SM | 8.5 | 104.38 | 43.13 | 1961.52 | 441.45 | 5.322 | 4.986 | 0.8215 | 0.8215 | 362.649 | 2968.576 | 818.14 | 887.76 | 1024.85 | 39603.51 | 43252.56 | 50632.38 | 19004 | 20695 | 24075 | 14922 | 16227 | 18821
45 | 45.6 | 50 | Areias | SM | 8.5 | 104.98 | 43.13 | 1970.55 | 446.55 | 5.322 | 4.986 | 0.8176 | 0.8176 | 365.114 | 2968.576 | 823.7 | 893.8 | 1031.81 | 40427.21 | 44146.36 | 51664.19 | 19406 | 21130 | 24575 | 15241 | 16573 | 19218
45.6 | 46.2 | 50 | Areias | SM | 8.5 | 105.58 | 43.13 | 1979.52 | 451.65 | 5.322 | 4.986 | 0.8138 | 0.8138 | 367.568 | 2968.576 | 829.23 | 899.81 | 1038.75 | 41256.44 | 45046.17 | 52702.94 | 19811 | 21568 | 25078 | 15563 | 16920 | 19618
46.2 | 46.8 | 50 | Areias | SM | 8.5 | 106.17 | 43.13 | 1988.43 | 456.75 | 5.322 | 4.986 | 0.8101 | 0.8101 | 370.01 | 2968.576 | 834.74 | 905.78 | 1045.65 | 42091.18 | 45951.95 | 53748.58 | 20217 | 22008 | 25585 | 15886 | 17271 | 20020
46.8 | 47 | 50 | Areias | SM | 8.5 | 106.57 | 43.13 | 1994.34 | 460.15 | 5.322 | 4.986 | 0.8076 | 0.8076 | 371.632 | 2968.576 | 279.47 | 303.25 | 350.08 | 42370.65 | 46255.2 | 54098.66 | 20354 | 22156 | 25755 | 15995 | 17388 | 20155
47 | 47.6 | 38 | Areias | SM | 8.5 | 81.29 | 42.03 | 1605.94 | 463.55 | 5.053 | 4.555 | 0.6845 | 0.6845 | 317.287 | 2968.576 | 715.8 | 776.72 | 896.65 | 43086.45 | 47031.92 | 54995.31 | 20702 | 22532 | 26187 | 16271 | 17687 | 20498
47.6 | 48.2 | 38 | Areias | SM | 8.5 | 81.73 | 42.03 | 1612.98 | 468.65 | 5.053 | 4.555 | 0.6815 | 0.6815 | 319.371 | 2968.576 | 720.5 | 781.82 | 902.54 | 43806.95 | 47813.74 | 55897.86 | 21052 | 22912 | 26622 | 16549 | 17989 | 20843
48.2 | 48.8 | 38 | Areias | SM | 8.5 | 82.18 | 42.03 | 1619.98 | 473.75 | 5.053 | 4.555 | 0.6785 | 0.6785 | 321.446 | 2968.576 | 725.18 | 786.9 | 908.41 | 44532.13 | 48600.64 | 56806.26 | 21404 | 23294 | 27061 | 16828 | 18291 | 21190
48.8 | 49.4 | 38 | Areias | SM | 8.5 | 82.62 | 42.03 | 1626.93 | 478.85 | 5.053 | 4.555 | 0.6756 | 0.6756 | 323.511 | 2968.576 | 729.84 | 791.95 | 914.24 | 45261.97 | 49392.6 | 57720.5 | 21758 | 23678 | 27503 | 17110 | 18596 | 21541
49.4 | 50 | 38 | Areias | SM | 8.5 | 83.06 | 42.03 | 1633.84 | 483.95 | 5.053 | 4.555 | 0.6727 | 0.6727 | 325.568 | 2968.576 | 734.48 | 796.99 | 920.06 | 45996.46 | 50189.59 | 58640.56 | 22116 | 24064 | 27947 | 17394 | 18903 | 21893
50 | 50.6 | 38 | Areias | SM | 8.5 | 83.49 | 42.03 | 1640.71 | 489.05 | 5.053 | 4.555 | 0.6699 | 0.6699 | 327.617 | 2968.576 | 739.1 | 802.01 | 925.85 | 46735.56 | 50991.6 | 59566.41 | 22475 | 24453 | 28394 | 17680 | 19212 | 22247
50.6 | 51.2 | 38 | Areias | SM | 8.5 | 83.93 | 42.03 | 1647.53 | 494.15 | 5.053 | 4.555 | 0.6671 | 0.6671 | 329.656 | 2968.576 | 743.7 | 807 | 931.61 | 47479.26 | 51798.59 | 60498.01 | 22837 | 24845 | 28844 | 17967 | 19522 | 22604
51.2 | 51.8 | 38 | Areias | SM | 8.5 | 84.36 | 42.03 | 1654.31 | 499.25 | 5.053 | 4.555 | 0.6644 | 0.6644 | 331.687 | 2968.576 | 748.29 | 811.97 | 937.35 | 48227.55 | 52610.56 | 61435.36 | 23201 | 25239 | 29296 | 18257 | 19835 | 22963
51.8 | 52.4 | 38 | Areias | SM | 8.5 | 84.79 | 42.03 | 1661.05 | 504.35 | 5.053 | 4.555 | 0.6617 | 0.6617 | 333.71 | 2968.576 | 752.85 | 816.92 | 943.06 | 48980.4 | 53427.49 | 62378.43 | 23567 | 25635 | 29752 | 18547 | 20150 | 23324
52.4 | 53 | 38 | Areias | SM | 8.5 | 85.22 | 42.03 | 1667.75 | 509.45 | 5.053 | 4.555 | 0.659 | 0.659 | 335.725 | 2968.576 | 757.4 | 821.85 | 948.76 | 49737.8 | 54249.34 | 63327.18 | 23935 | 26035 | 30210 | 18840 | 20468 | 23687
53 | 53.6 | 38 | Areias | SM | 8.5 | 85.64 | 42.03 | 1674.41 | 514.55 | 5.053 | 4.555 | 0.6564 | 0.6564 | 337.732 | 2968.576 | 761.92 | 826.77 | 954.43 | 50499.72 | 55076.11 | 64281.61 | 24306 | 26437 | 30672 | 19134 | 20786 | 24054
53.6 | 54.2 | 38 | Areias | SM | 8.5 | 86.07 | 42.03 | 1681.03 | 519.65 | 5.053 | 4.555 | 0.6538 | 0.6538 | 339.73 | 2968.576 | 766.43 | 831.66 | 960.08 | 51266.15 | 55907.77 | 65241.69 | 24680 | 26840 | 31136 | 19431 | 21107 | 24422
54.2 | 54.8 | 38 | Areias | SM | 8.5 | 86.49 | 42.03 | 1687.61 | 524.75 | 5.053 | 4.555 | 0.6512 | 0.6512 | 341.721 | 2968.576 | 770.92 | 836.53 | 965.7 | 52037.07 | 56744.3 | 66207.4 | 25055 | 27247 | 31603 | 19729 | 21430 | 24792
54.8 | 55.4 | 38 | Areias | SM | 8.5 | 86.91 | 42.03 | 1694.15 | 529.85 | 5.053 | 4.555 | 0.6487 | 0.6487 | 343.704 | 2968.576 | 775.4 | 841.39 | 971.31 | 52812.47 | 57585.69 | 67178.7 | 25433 | 27655 | 32073 | 20030 | 21754 | 25165

## SPT-04
Start_Depth_m | End_Depth_m | N1_60 | Soil_Group | USCS_Class | Unit_Weight_kN_m3 | N60 | phi_prime_deg | sigma_p_kPa | sigma_v_prime_kPa | Kp_Rankine | Kp_tan_phi | beta_raw | beta_design | qs_kPa | qp_kPa | Rs-1.20m (kN) | Rs-1.30m (kN) | Rs-1.50m (kN) | Rn-1.20m (kN) | Rn-1.30m (kN) | Rn-1.50m (kN) | Radm_Glob-1.20m (kN) | Radm_Glob-1.30m (kN) | Radm_Glob-1.50m (kN) | Radm_Dif-1.20m (kN) | Radm_Dif-1.30m (kN) | Radm_Dif-1.50m (kN)
0 | 0.6 | 42 | Finos | CL | 18 | 21 | 42.43 | 319.09 | 5.4 | 5.149 | 4.707 | 4.6623 | 1.148 | 6.199 | 1206.583 | 13.98 | 15.18 | 17.52 | 1377.42 | 1607.86 | 2141.1 | 671 | 783 | 1043 | 484 | 565 | 752
0.6 | 1.2 | 29 | Finos | CL | 18 | 14.5 | 40.95 | 220.33 | 16.2 | 4.805 | 4.17 | 1.6546 | 0.8713 | 14.115 | 833.117 | 31.84 | 34.55 | 39.89 | 987.25 | 1149.44 | 1523.69 | 459 | 534 | 708 | 326 | 379 | 503
1.2 | 1.8 | 16 | Finos | CL | 18 | 8.26 | 38.58 | 125.52 | 27 | 4.313 | 3.44 | 0.7828 | 0.5847 | 15.788 | 474.608 | 35.62 | 38.65 | 44.62 | 617.75 | 714.86 | 937.33 | 257 | 297 | 388 | 176 | 203 | 264
1.8 | 2.4 | 23 | Finos | CL | 18 | 14.05 | 40.03 | 213.49 | 37.8 | 4.605 | 3.868 | 0.9126 | 0.8388 | 31.706 | 807.248 | 71.53 | 77.62 | 89.6 | 1065.17 | 1231.56 | 1612.38 | 464 | 535 | 700 | 324 | 373 | 487
2.4 | 3 | 23 | Finos | CL | 18 | 15.93 | 40.03 | 242.07 | 48.6 | 4.605 | 3.868 | 0.8418 | 0.8418 | 40.91 | 915.333 | 92.29 | 100.15 | 115.61 | 1279.59 | 1474.38 | 1918.22 | 554 | 638 | 827 | 389 | 446 | 576
3 | 3.6 | 34 | Areias | SP-SM | 8.5 | 25.4 | 41.59 | 633.31 | 56.55 | 4.949 | 4.392 | 1.4833 | 1.4833 | 83.88 | 1459.581 | 189.23 | 205.34 | 237.04 | 2083.83 | 2398.13 | 3113.14 | 946 | 1088 | 1408 | 678 | 778 | 1003
3.6 | 4.2 | 33 | Areias | SP-SM | 8.5 | 25.74 | 41.47 | 640.1 | 61.65 | 4.921 | 4.349 | 1.4061 | 1.4061 | 86.685 | 1479.154 | 195.56 | 212.2 | 244.97 | 2301.51 | 2636.17 | 3392.56 | 1044 | 1195 | 1532 | 753 | 860 | 1098
4.2 | 4.8 | 38 | Areias | SP-SM | 8.5 | 30.85 | 42.03 | 739.73 | 66.75 | 5.053 | 4.555 | 1.491 | 1.491 | 99.525 | 1772.32 | 224.53 | 243.64 | 281.26 | 2857.31 | 3266.78 | 4189.79 | 1312 | 1498 | 1914 | 954 | 1086 | 1382
4.8 | 5.4 | 37 | Areias | SP-SM | 8.5 | 31.16 | 41.93 | 745.75 | 71.85 | 5.028 | 4.515 | 1.423 | 1.423 | 102.245 | 1790.392 | 230.66 | 250.3 | 288.94 | 3108.4 | 3540.94 | 4510.55 | 1428 | 1623 | 2059 | 1043 | 1183 | 1493
5.4 | 6 | 41 | Areias | SP-SM | 8.5 | 35.73 | 42.34 | 832.1 | 76.95 | 5.126 | 4.67 | 1.4786 | 1.4786 | 113.776 | 2053.152 | 256.68 | 278.52 | 321.53 | 3662 | 4166.3 | 5294.53 | 1694 | 1924 | 2435 | 1244 | 1408 | 1774
6 | 6.6 | 50 | Gravas | GP | 10.5 | 45.16 | 43.13 | 686.26 | 82.65 | 5.322 | 4.986 | 1.2596 | 1.2596 | 104.108 | 2594.923 | 234.87 | 254.86 | 294.21 | 4509.06 | 5136.3 | 6542.26 | 2108 | 2397 | 3043 | 1550 | 1758 | 2222
6.6 | 7.2 | 39 | Gravas | GP | 10.5 | 36.55 | 42.14 | 555.31 | 88.95 | 5.077 | 4.594 | 1.0174 | 1.0174 | 90.496 | 2099.765 | 204.16 | 221.53 | 255.74 | 4153.7 | 4704.22 | 5926.52 | 1920 | 2169 | 2720 | 1419 | 1597 | 1993
7.2 | 7.8 | 47 | Gravas | GP | 10.5 | 45.57 | 42.88 | 692.51 | 95.25 | 5.26 | 4.885 | 1.1446 | 1.1446 | 109.02 | 2618.565 | 245.95 | 266.88 | 308.09 | 4985.89 | 5655.92 | 7147.7 | 2325 | 2632 | 3314 | 1719 | 1941 | 2432
7.8 | 8.4 | 27 | Gravas | GP | 10.5 | 27.03 | 40.67 | 410.77 | 101.55 | 4.742 | 4.074 | 0.744 | 0.744 | 75.554 | 1553.233 | 170.45 | 184.96 | 213.52 | 3952.51 | 4434.64 | 5486.23 | 1799 | 2011 | 2468 | 1340 | 1493 | 1820
8.4 | 9 | 31 | Gravas | GP | 10.5 | 31.99 | 41.22 | 486.04 | 107.85 | 4.864 | 4.262 | 0.8058 | 0.8058 | 86.901 | 1837.828 | 196.05 | 212.73 | 245.58 | 4470.15 | 5023.04 | 6232.7 | 2048 | 2293 | 2825 | 1525 | 1702 | 2084
9 | 9.6 | 15 | Gravas | GP | 10.5 | 15.92 | 38.32 | 241.95 | 114.15 | 4.264 | 3.37 | 0.4784 | 0.4784 | 54.613 | 914.876 | 123.21 | 133.69 | 154.34 | 3550.43 | 3938.43 | 4762.64 | 1578 | 1739 | 2074 | 1185 | 1301 | 1539
9.6 | 10.2 | 50 | Gravas | GP | 10.5 | 54.52 | 43.13 | 828.46 | 120.45 | 5.322 | 4.986 | 1.1075 | 1.1075 | 133.395 | 2968.576 | 300.94 | 326.55 | 376.97 | 6172.05 | 6975.87 | 8754.13 | 2879 | 3245 | 4054 | 2139 | 2405 | 2988
10.2 | 10.8 | 50 | Areias | SM | 8.5 | 55.8 | 43.13 | 1188.49 | 126.15 | 5.322 | 4.986 | 1.3733 | 1.3733 | 173.236 | 2968.576 | 390.82 | 424.08 | 489.56 | 6562.87 | 7399.95 | 9243.7 | 3064 | 3445 | 4283 | 2286 | 2563 | 3169
10.8 | 11.4 | 50 | Areias | SM | 8.5 | 56.91 | 43.13 | 1207.48 | 131.25 | 5.322 | 4.986 | 1.3511 | 1.3511 | 177.333 | 2968.576 | 400.06 | 434.11 | 501.14 | 6962.93 | 7834.06 | 9744.84 | 3253 | 3651 | 4518 | 2435 | 2725 | 3353
11.4 | 12 | 45 | Areias | SM | 8.5 | 52.21 | 42.71 | 1126.93 | 136.35 | 5.217 | 4.815 | 1.2441 | 1.2441 | 169.636 | 2968.576 | 382.7 | 415.27 | 479.39 | 7345.63 | 8249.33 | 10224.23 | 3434 | 3846 | 4742 | 2578 | 2879 | 3529
12 | 12.6 | 29 | Gravas | GP | 10.5 | 34.34 | 40.95 | 521.81 | 142.05 | 4.805 | 4.17 | 0.7016 | 0.7016 | 99.662 | 1973.112 | 224.84 | 243.97 | 281.64 | 6445.59 | 7179.29 | 8753.86 | 2974 | 3299 | 3990 | 2249 | 2487 | 2989
12.6 | 13.2 | 25 | Gravas | GP | 10.5 | 30.25 | 40.36 | 459.71 | 148.35 | 4.675 | 3.974 | 0.623 | 0.623 | 92.424 | 1738.268 | 208.51 | 226.25 | 261.19 | 6388.73 | 7095.55 | 8601.72 | 2936 | 3246 | 3898 | 2226 | 2453 | 2927
13.2 | 13.8 | 45 | Gravas | GP | 10.5 | 55.6 | 42.71 | 844.86 | 154.65 | 5.217 | 4.815 | 0.9395 | 0.9395 | 145.296 | 2968.576 | 327.79 | 355.68 | 410.61 | 8106.76 | 9075.24 | 11177.67 | 3785 | 4224 | 5170 | 2852 | 3174 | 3863
13.8 | 14.4 | 31 | Gravas | GP | 10.5 | 39.08 | 41.22 | 593.75 | 160.95 | 4.864 | 4.262 | 0.7062 | 0.7062 | 113.66 | 2245.123 | 256.42 | 278.24 | 321.2 | 7545.68 | 8398.52 | 10225.6 | 3494 | 3874 | 4679 | 2648 | 2926 | 3513
14.4 | 15 | 44 | Gravas | GP | 10.5 | 56.54 | 42.62 | 859.08 | 167.25 | 5.194 | 4.78 | 0.8997 | 0.8997 | 150.481 | 2968.576 | 339.49 | 368.38 | 425.26 | 8702.66 | 9721.86 | 11924.13 | 4062 | 4523 | 5513 | 3070 | 3409 | 4130
15 | 15.6 | 32 | Gravas | GP | 10.5 | 41.88 | 41.35 | 636.44 | 173.55 | 4.893 | 4.306 | 0.7046 | 0.7046 | 122.291 | 2406.552 | 275.89 | 299.37 | 345.59 | 8343.47 | 9279.35 | 11280.57 | 3872 | 4290 | 5175 | 2939 | 3247 | 3893
15.6 | 16.2 | 42 | Gravas | GP-GM | 10.5 | 55.96 | 42.43 | 850.36 | 179.85 | 5.149 | 4.707 | 0.8482 | 0.8482 | 152.556 | 2968.576 | 344.17 | 373.46 | 431.12 | 9322.72 | 10394.68 | 12700.85 | 4352 | 4836 | 5869 | 3298 | 3654 | 4409
16.2 | 16.8 | 38 | Gravas | GP | 10.5 | 51.51 | 42.03 | 782.73 | 186.15 | 5.053 | 4.555 | 0.7793 | 0.7793 | 145.058 | 2959.703 | 327.25 | 355.1 | 409.93 | 9639.94 | 10738.07 | 13095.17 | 4500 | 4996 | 6050 | 3415 | 3780 | 4551
16.8 | 17.4 | 27 | Gravas | GP | 10.5 | 37.21 | 40.67 | 565.48 | 192.45 | 4.742 | 4.074 | 0.6041 | 0.6041 | 116.26 | 2138.236 | 262.28 | 284.6 | 328.55 | 8973.97 | 9938.34 | 11977.94 | 4157 | 4584 | 5475 | 3172 | 3487 | 4141
17.4 | 18 | 39 | Gravas | GP | 10.5 | 54.63 | 42.14 | 830.07 | 198.75 | 5.077 | 4.594 | 0.7769 | 0.7769 | 154.405 | 2968.576 | 348.34 | 377.98 | 436.35 | 10260.59 | 11412.37 | 13875.68 | 4791 | 5310 | 6409 | 3643 | 4026 | 4832
18 | 18.6 | 47 | Gravas | GP | 10.5 | 66.87 | 42.88 | 1016.07 | 205.05 | 5.26 | 4.885 | 0.8817 | 0.8817 | 180.8 | 2968.576 | 407.88 | 442.6 | 510.94 | 10668.47 | 11854.97 | 14386.63 | 4984 | 5519 | 6649 | 3795 | 4191 | 5020
18.6 | 19.2 | 50 | Areias | SP-SM | 8.5 | 72.12 | 43.13 | 1459.31 | 210.75 | 5.322 | 4.986 | 1.1126 | 1.1126 | 234.473 | 2968.576 | 528.97 | 573.99 | 662.62 | 11197.45 | 12428.96 | 15049.25 | 5238 | 5794 | 6964 | 3996 | 4409 | 5269
19.2 | 19.8 | 36 | Areias | SP-SM | 8.5 | 52.55 | 41.82 | 1132.83 | 215.85 | 5.002 | 4.475 | 0.9005 | 0.9005 | 194.377 | 2968.576 | 438.51 | 475.83 | 549.31 | 11635.96 | 12904.8 | 15598.56 | 5447 | 6020 | 7223 | 4162 | 4587 | 5473
19.8 | 20.4 | 50 | Areias | SP-SM | 8.5 | 73.84 | 43.13 | 1487.16 | 220.95 | 5.322 | 4.986 | 1.0912 | 1.0912 | 241.101 | 2968.576 | 543.92 | 590.22 | 681.35 | 12179.88 | 13495.01 | 16279.91 | 5709 | 6303 | 7547 | 4369 | 4811 | 5729
20.4 | 21 | 50 | Areias | SP-SM | 8.5 | 74.69 | 43.13 | 1500.79 | 226.05 | 5.322 | 4.986 | 1.081 | 1.081 | 244.368 | 2968.576 | 551.29 | 598.21 | 690.58 | 12731.18 | 14093.22 | 16970.49 | 5975 | 6590 | 7877 | 4580 | 5038 | 5990
21 | 21.6 | 50 | Gravas | GP | 10.5 | 75.63 | 43.13 | 1149.15 | 231.75 | 5.322 | 4.986 | 0.8855 | 0.8855 | 205.21 | 2968.576 | 462.95 | 502.35 | 579.92 | 13194.13 | 14595.58 | 17550.41 | 6196 | 6829 | 8151 | 4754 | 5227 | 6206
21.6 | 22.2 | 50 | Gravas | GP | 10.5 | 76.65 | 43.13 | 1164.66 | 238.05 | 5.322 | 4.986 | 0.8774 | 0.8774 | 208.865 | 2968.576 | 471.2 | 511.3 | 590.25 | 13665.33 | 15106.88 | 18140.67 | 6421 | 7073 | 8431 | 4933 | 5420 | 6427
22.2 | 22.8 | 36 | Gravas | GP | 10.5 | 55.91 | 41.82 | 849.58 | 244.35 | 5.002 | 4.475 | 0.6843 | 0.6843 | 167.214 | 2968.576 | 377.23 | 409.34 | 472.55 | 14042.57 | 15516.22 | 18613.21 | 6600 | 7266 | 8651 | 5074 | 5571 | 6600
22.8 | 23.4 | 36 | Gravas | GP | 10.5 | 56.63 | 41.82 | 860.46 | 250.65 | 5.002 | 4.475 | 0.6785 | 0.6785 | 170.075 | 2968.576 | 383.69 | 416.34 | 480.63 | 14426.26 | 15932.56 | 19093.85 | 6782 | 7463 | 8875 | 5217 | 5727 | 6776
23.4 | 24 | 50 | Areias | SP-SM | 8.5 | 79.54 | 43.13 | 1578.24 | 256.35 | 5.322 | 4.986 | 1.0267 | 1.0267 | 263.187 | 2968.576 | 593.75 | 644.28 | 743.77 | 15020.01 | 16576.84 | 19837.61 | 7069 | 7773 | 9231 | 5445 | 5973 | 7058
24 | 24.6 | 50 | Areias | SP-SM | 8.5 | 80.33 | 43.13 | 1590.72 | 261.45 | 5.322 | 4.986 | 1.0184 | 1.0184 | 266.263 | 2968.576 | 600.69 | 651.81 | 752.46 | 15620.69 | 17228.66 | 20590.07 | 7359 | 8087 | 9592 | 5675 | 6221 | 7343
24.6 | 25.2 | 36 | Areias | SP-SM | 8.5 | 58.4 | 41.82 | 1232.59 | 266.55 | 5.002 | 4.475 | 0.8276 | 0.8276 | 220.605 | 2968.576 | 497.68 | 540.04 | 623.43 | 16118.38 | 17768.7 | 21213.5 | 7597 | 8345 | 9887 | 5863 | 6425 | 7576
25.2 | 25.8 | 50 | Areias | SP-SM | 8.5 | 81.88 | 43.13 | 1615.26 | 271.65 | 5.322 | 4.986 | 1.0025 | 1.0025 | 272.342 | 2968.576 | 614.4 | 666.69 | 769.64 | 16732.78 | 18435.39 | 21983.14 | 7894 | 8666 | 10257 | 6099 | 6680 | 7869
25.8 | 26.4 | 50 | Areias | SP-SM | 8.5 | 82.64 | 43.13 | 1627.33 | 276.75 | 5.322 | 4.986 | 0.9949 | 0.9949 | 275.346 | 2968.576 | 621.18 | 674.05 | 778.13 | 17353.96 | 19109.44 | 22761.27 | 8194 | 8991 | 10630 | 6337 | 6938 | 8164
26.4 | 27 | 50 | Areias | SP-SM | 8.5 | 83.4 | 43.13 | 1639.26 | 281.85 | 5.322 | 4.986 | 0.9875 | 0.9875 | 278.327 | 2968.576 | 627.91 | 681.34 | 786.55 | 17981.87 | 19790.78 | 23547.82 | 8498 | 9320 | 11007 | 6578 | 7198 | 8463
27 | 27.6 | 50 | Areias | SP-SM | 8.5 | 84.15 | 43.13 | 1651.06 | 286.95 | 5.322 | 4.986 | 0.9803 | 0.9803 | 281.287 | 2968.576 | 634.58 | 688.59 | 794.92 | 18616.45 | 20479.37 | 24342.74 | 8806 | 9652 | 11389 | 6822 | 7462 | 8765
27.6 | 28.2 | 50 | Areias | SP-SM | 8.5 | 84.9 | 43.13 | 1662.73 | 292.05 | 5.322 | 4.986 | 0.9732 | 0.9732 | 284.225 | 2968.576 | 641.21 | 695.78 | 803.22 | 19257.66 | 21175.16 | 25145.96 | 9116 | 9989 | 11774 | 7069 | 7729 | 9070
28.2 | 28.8 | 50 | Gravas | GW-GM | 10.5 | 85.72 | 43.13 | 1302.54 | 297.75 | 5.322 | 4.986 | 0.8128 | 0.8128 | 242.007 | 2968.576 | 545.97 | 592.43 | 683.91 | 19803.63 | 21767.59 | 25829.87 | 9378 | 10273 | 12100 | 7276 | 7954 | 9327
28.8 | 29.4 | 50 | Gravas | GW-GM | 10.5 | 86.62 | 43.13 | 1316.25 | 304.05 | 5.322 | 4.986 | 0.807 | 0.807 | 245.365 | 2968.576 | 553.54 | 600.65 | 693.4 | 20357.18 | 22368.24 | 26523.27 | 9645 | 10562 | 12432 | 7487 | 8182 | 9590
29.4 | 30 | 50 | Gravas | GW-GM | 10.5 | 87.52 | 43.13 | 1329.82 | 310.35 | 5.322 | 4.986 | 0.8014 | 0.8014 | 248.7 | 2968.576 | 561.07 | 608.82 | 702.83 | 20918.24 | 22977.06 | 27226.1 | 9916 | 10854 | 12768 | 7702 | 8414 | 9855
30 | 30.6 | 50 | Gravas | GW-GM | 10.5 | 88.4 | 43.13 | 1343.25 | 316.65 | 5.322 | 4.986 | 0.7959 | 0.7959 | 252.011 | 2968.576 | 568.54 | 616.92 | 712.18 | 21486.78 | 23593.98 | 27938.28 | 10190 | 11150 | 13108 | 7919 | 8649 | 10124
30.6 | 31.2 | 50 | Gravas | GW-GM | 10.5 | 89.28 | 43.13 | 1356.54 | 322.95 | 5.322 | 4.986 | 0.7905 | 0.7905 | 255.3 | 2968.576 | 575.96 | 624.97 | 721.48 | 22062.74 | 24218.96 | 28659.76 | 10468 | 11451 | 13452 | 8140 | 8887 | 10396
31.2 | 31.8 | 50 | Gravas | GW-GM | 10.5 | 90.14 | 43.13 | 1369.71 | 329.25 | 5.322 | 4.986 | 0.7853 | 0.7853 | 258.567 | 2968.576 | 583.33 | 632.97 | 730.71 | 22646.06 | 24851.93 | 29390.47 | 10750 | 11755 | 13802 | 8363 | 9128 | 10673
31.8 | 32.4 | 50 | Areias | SP | 8.5 | 90.92 | 43.13 | 1756.43 | 334.95 | 5.322 | 4.986 | 0.92 | 0.92 | 308.154 | 2968.576 | 695.2 | 754.36 | 870.84 | 23341.26 | 25606.29 | 30261.31 | 11086 | 12121 | 14221 | 8630 | 9418 | 11005
32.4 | 33 | 50 | Areias | SP | 8.5 | 91.61 | 43.13 | 1767.08 | 340.05 | 5.322 | 4.986 | 0.9143 | 0.9143 | 310.913 | 2968.576 | 701.42 | 761.12 | 878.64 | 24042.68 | 26367.4 | 31139.95 | 11427 | 12490 | 14645 | 8901 | 9711 | 11341
33 | 33.6 | 50 | Areias | SP | 8.5 | 92.29 | 43.13 | 1777.64 | 345.15 | 5.322 | 4.986 | 0.9088 | 0.9088 | 313.655 | 2968.576 | 707.61 | 767.83 | 886.39 | 24750.28 | 27135.23 | 32026.34 | 11771 | 12862 | 15073 | 9174 | 10006 | 11680
33.6 | 34.2 | 50 | Areias | SP | 8.5 | 92.97 | 43.13 | 1788.1 | 350.25 | 5.322 | 4.986 | 0.9033 | 0.9033 | 316.38 | 2968.576 | 713.75 | 774.5 | 894.09 | 25464.04 | 27909.73 | 32920.43 | 12118 | 13237 | 15504 | 9449 | 10304 | 12022
34.2 | 34.8 | 50 | Areias | SP | 8.5 | 93.65 | 43.13 | 1798.47 | 355.35 | 5.322 | 4.986 | 0.898 | 0.898 | 319.089 | 2968.576 | 719.86 | 781.13 | 901.75 | 26183.9 | 28690.86 | 33822.17 | 12467 | 13616 | 15939 | 9727 | 10604 | 12366
34.8 | 35.4 | 50 | Areias | SP | 8.5 | 94.32 | 43.13 | 1808.75 | 360.45 | 5.322 | 4.986 | 0.8927 | 0.8927 | 321.783 | 2968.576 | 725.94 | 787.72 | 909.36 | 26909.84 | 29478.59 | 34731.53 | 12820 | 13998 | 16377 | 10007 | 10907 | 12714
35.4 | 36 | 50 | Areias | SP-SM | 8.5 | 94.98 | 43.13 | 1818.94 | 365.55 | 5.322 | 4.986 | 0.8876 | 0.8876 | 324.46 | 2968.576 | 731.98 | 794.28 | 916.92 | 27641.83 | 30272.86 | 35648.46 | 13175 | 14383 | 16820 | 10289 | 11213 | 13065
36 | 36.6 | 50 | Areias | SP-SM | 8.5 | 95.64 | 43.13 | 1829.05 | 370.65 | 5.322 | 4.986 | 0.8826 | 0.8826 | 327.122 | 2968.576 | 737.99 | 800.79 | 924.45 | 28379.81 | 31073.66 | 36572.9 | 13534 | 14771 | 17266 | 10574 | 11521 | 13419
36.6 | 37.2 | 50 | Areias | SP-SM | 8.5 | 96.3 | 43.13 | 1839.07 | 375.75 | 5.322 | 4.986 | 0.8776 | 0.8776 | 329.77 | 2968.576 | 743.96 | 807.28 | 931.93 | 29123.77 | 31880.93 | 37504.83 | 13896 | 15163 | 17717 | 10862 | 11832 | 13776
37.2 | 37.8 | 50 | Areias | SP-SM | 8.5 | 96.95 | 43.13 | 1849.02 | 380.85 | 5.322 | 4.986 | 0.8728 | 0.8728 | 332.402 | 2968.576 | 749.9 | 813.72 | 939.37 | 29873.67 | 32694.66 | 38444.2 | 14261 | 15558 | 18171 | 11152 | 12146 | 14136
37.8 | 38.4 | 50 | Areias | SP-SM | 8.5 | 97.6 | 43.13 | 1858.88 | 385.95 | 5.322 | 4.986 | 0.868 | 0.868 | 335.021 | 2968.576 | 755.81 | 820.13 | 946.77 | 30629.48 | 33514.79 | 39390.97 | 14629 | 15957 | 18628 | 11444 | 12463 | 14499
38.4 | 39 | 50 | Areias | SP-SM | 8.5 | 98.24 | 43.13 | 1868.67 | 391.05 | 5.322 | 4.986 | 0.8634 | 0.8634 | 337.625 | 2968.576 | 761.68 | 826.51 | 954.13 | 31391.16 | 34341.29 | 40345.1 | 15000 | 16358 | 19089 | 11739 | 12782 | 14865
39 | 39.6 | 34 | Areias | SW-SM | 8.5 | 67.24 | 41.59 | 1379.72 | 396.15 | 4.949 | 4.392 | 0.6831 | 0.6831 | 270.629 | 2968.576 | 610.54 | 662.5 | 764.8 | 32001.7 | 35003.79 | 41109.9 | 15294 | 16677 | 19455 | 11972 | 13035 | 15154
39.6 | 40.2 | 50 | Areias | SW-SM | 8.5 | 99.51 | 43.13 | 1888.02 | 401.25 | 5.322 | 4.986 | 0.8543 | 0.8543 | 342.791 | 2968.576 | 773.34 | 839.15 | 968.73 | 32775.04 | 35842.94 | 42078.62 | 15671 | 17085 | 19924 | 12272 | 13358 | 15526
40.2 | 40.8 | 50 | Areias | SW-SM | 8.5 | 100.14 | 43.13 | 1897.58 | 406.35 | 5.322 | 4.986 | 0.8499 | 0.8499 | 345.354 | 2968.576 | 779.12 | 845.43 | 975.97 | 33554.16 | 36688.37 | 43054.6 | 16051 | 17496 | 20397 | 12573 | 13684 | 15901
40.8 | 41.4 | 50 | Areias | SW-SM | 8.5 | 100.77 | 43.13 | 1907.07 | 411.45 | 5.322 | 4.986 | 0.8456 | 0.8456 | 347.904 | 2968.576 | 784.87 | 851.67 | 983.18 | 34339.03 | 37540.04 | 44037.77 | 16433 | 17910 | 20872 | 12877 | 14013 | 16279
41.4 | 42 | 50 | Areias | SW-SM | 8.5 | 101.39 | 43.13 | 1916.49 | 416.55 | 5.322 | 4.986 | 0.8413 | 0.8413 | 350.441 | 2968.576 | 790.59 | 857.88 | 990.35 | 35129.62 | 38397.92 | 45028.12 | 16818 | 18326 | 21352 | 13183 | 14344 | 16659
42 | 42.6 | 50 | Gravas | GW-GM | 10.5 | 102.08 | 43.13 | 1551.14 | 422.25 | 5.322 | 4.986 | 0.7213 | 0.7213 | 304.568 | 2968.576 | 687.11 | 745.58 | 860.71 | 35816.73 | 39143.5 | 45888.83 | 17152 | 18687 | 21766 | 13448 | 14630 | 16987
42.6 | 43.2 | 50 | Gravas | GW-GM | 10.5 | 102.84 | 43.13 | 1562.67 | 428.55 | 5.322 | 4.986 | 0.7177 | 0.7177 | 307.551 | 2968.576 | 693.84 | 752.88 | 869.14 | 36510.56 | 39896.39 | 46757.97 | 17488 | 19053 | 22184 | 13715 | 14921 | 17319
43.2 | 43.8 | 50 | Gravas | GW-GM | 10.5 | 103.59 | 43.13 | 1574.11 | 434.85 | 5.322 | 4.986 | 0.7141 | 0.7141 | 310.519 | 2968.576 | 700.53 | 760.15 | 877.53 | 37211.1 | 40656.54 | 47635.49 | 17828 | 19421 | 22607 | 13985 | 15213 | 17654
43.8 | 44.4 | 50 | Gravas | GW-GM | 10.5 | 104.34 | 43.13 | 1585.47 | 441.15 | 5.322 | 4.986 | 0.7106 | 0.7106 | 313.473 | 2968.576 | 707.2 | 767.38 | 885.87 | 37918.29 | 41423.92 | 48521.37 | 18172 | 19792 | 23035 | 14258 | 15508 | 17993
44.4 | 45 | 50 | Gravas | GW-GM | 10.5 | 105.08 | 43.13 | 1596.75 | 447.45 | 5.322 | 4.986 | 0.7071 | 0.7071 | 316.412 | 2968.576 | 713.83 | 774.58 | 894.18 | 38632.12 | 42198.5 | 49415.55 | 18519 | 20168 | 23466 | 14533 | 15805 | 18335
45 | 45.6 | 50 | Gravas | GW-GM | 10.5 | 105.82 | 43.13 | 1607.96 | 453.75 | 5.322 | 4.986 | 0.7038 | 0.7038 | 319.337 | 2968.576 | 720.42 | 781.74 | 902.45 | 39352.54 | 42980.23 | 50317.99 | 18869 | 20547 | 23901 | 14812 | 16106 | 18680
45.6 | 46.2 | 37 | Areias | SP-SM | 8.5 | 78.8 | 41.93 | 1566.46 | 459.45 | 5.028 | 4.515 | 0.6763 | 0.6763 | 310.737 | 2968.576 | 701.02 | 760.68 | 878.14 | 40053.56 | 43740.92 | 51196.14 | 19209 | 20915 | 24325 | 15082 | 16398 | 19015
46.2 | 46.8 | 37 | Areias | SP-SM | 8.5 | 79.23 | 41.93 | 1573.4 | 464.55 | 5.028 | 4.515 | 0.6733 | 0.6733 | 312.799 | 2968.576 | 705.67 | 765.73 | 883.97 | 40759.24 | 44506.65 | 52080.11 | 19551 | 21286 | 24751 | 15353 | 16693 | 19353
46.8 | 47.4 | 37 | Areias | SP-SM | 8.5 | 79.67 | 41.93 | 1580.28 | 469.65 | 5.028 | 4.515 | 0.6704 | 0.6704 | 314.851 | 2968.576 | 710.3 | 770.76 | 889.77 | 41469.54 | 45277.4 | 52969.88 | 19896 | 21659 | 25179 | 15627 | 16989 | 19692
47.4 | 48 | 37 | Areias | SP-SM | 8.5 | 80.1 | 41.93 | 1587.12 | 474.75 | 5.028 | 4.515 | 0.6675 | 0.6675 | 316.895 | 2968.576 | 714.92 | 775.76 | 895.55 | 42184.46 | 46053.16 | 53865.42 | 20244 | 22036 | 25612 | 15903 | 17288 | 20036
48 | 48.6 | 37 | Areias | SP-SM | 8.5 | 80.53 | 41.93 | 1593.92 | 479.85 | 5.028 | 4.515 | 0.6646 | 0.6646 | 318.93 | 2968.576 | 719.51 | 780.74 | 901.3 | 42903.96 | 46833.9 | 54766.72 | 20593 | 22414 | 26047 | 16181 | 17589 | 20380
48.6 | 49.2 | 37 | Areias | SP-SM | 8.5 | 80.96 | 41.93 | 1600.68 | 484.95 | 5.028 | 4.515 | 0.6618 | 0.6618 | 320.957 | 2968.576 | 724.08 | 785.7 | 907.02 | 43628.04 | 47619.61 | 55673.74 | 20946 | 22795 | 26484 | 16461 | 17891 | 20727
49.2 | 49.8 | 37 | Areias | SP-SM | 8.5 | 81.38 | 41.93 | 1607.39 | 490.05 | 5.028 | 4.515 | 0.6591 | 0.6591 | 322.975 | 2968.576 | 728.63 | 790.64 | 912.73 | 44356.67 | 48410.25 | 56586.47 | 21299 | 23179 | 26925 | 16741 | 18195 | 21076
49.8 | 50.4 | 37 | Areias | SP-SM | 8.5 | 81.8 | 41.93 | 1614.06 | 495.15 | 5.028 | 4.515 | 0.6563 | 0.6563 | 324.984 | 2968.576 | 733.16 | 795.56 | 918.4 | 45089.84 | 49205.81 | 57504.87 | 21655 | 23564 | 27368 | 17024 | 18501 | 21427
50.4 | 51 | 37 | Areias | SP-SM | 8.5 | 82.22 | 41.93 | 1620.69 | 500.25 | 5.028 | 4.515 | 0.6536 | 0.6536 | 326.985 | 2968.576 | 737.68 | 800.46 | 924.06 | 45827.51 | 50006.27 | 58428.93 | 22014 | 23953 | 27814 | 17310 | 18810 | 21781
51 | 51.6 | 37 | Areias | SP-SM | 8.5 | 82.64 | 41.93 | 1627.28 | 505.35 | 5.028 | 4.515 | 0.651 | 0.651 | 328.978 | 2968.576 | 742.17 | 805.34 | 929.69 | 46569.69 | 50811.61 | 59358.63 | 22375 | 24343 | 28263 | 17596 | 19120 | 22137
51.6 | 52.2 | 37 | Areias | SP-SM | 8.5 | 83.06 | 41.93 | 1633.83 | 510.45 | 5.028 | 4.515 | 0.6484 | 0.6484 | 330.963 | 2968.576 | 746.65 | 810.2 | 935.3 | 47316.34 | 51621.81 | 60293.93 | 22739 | 24736 | 28715 | 17885 | 19432 | 22496
52.2 | 52.8 | 37 | Areias | SP-SM | 8.5 | 83.47 | 41.93 | 1640.34 | 515.55 | 5.028 | 4.515 | 0.6458 | 0.6458 | 332.94 | 2968.576 | 751.11 | 815.04 | 940.89 | 48067.45 | 52436.84 | 61234.82 | 23104 | 25132 | 29170 | 18176 | 19746 | 22856
52.8 | 53.4 | 37 | Areias | SP-SM | 8.5 | 83.88 | 41.93 | 1646.81 | 520.65 | 5.028 | 4.515 | 0.6433 | 0.6433 | 334.91 | 2968.576 | 755.56 | 819.86 | 946.46 | 48823.01 | 53256.7 | 62181.27 | 23471 | 25531 | 29627 | 18467 | 20063 | 23219
53.4 | 54 | 37 | Areias | SP-SM | 8.5 | 84.29 | 41.93 | 1653.24 | 525.75 | 5.028 | 4.515 | 0.6407 | 0.6407 | 336.871 | 2968.576 | 759.98 | 824.66 | 952 | 49582.99 | 54081.36 | 63133.27 | 23841 | 25931 | 30087 | 18761 | 20381 | 23584
54 | 54.6 | 37 | Areias | SP-SM | 8.5 | 84.7 | 41.93 | 1659.64 | 530.85 | 5.028 | 4.515 | 0.6383 | 0.6383 | 338.825 | 2968.576 | 764.39 | 829.44 | 957.52 | 50347.38 | 54910.81 | 64090.79 | 24213 | 26334 | 30550 | 19056 | 20700 | 23951
54.6 | 55.2 | 37 | Areias | SP-SM | 8.5 | 85.11 | 41.93 | 1666 | 535.95 | 5.028 | 4.515 | 0.6358 | 0.6358 | 340.771 | 2968.576 | 768.78 | 834.21 | 963.02 | 51116.16 | 55745.01 | 65053.81 | 24588 | 26739 | 31015 | 19354 | 21022 | 24320

## SPT-05
Start_Depth_m | End_Depth_m | N1_60 | Soil_Group | USCS_Class | Unit_Weight_kN_m3 | N60 | phi_prime_deg | sigma_p_kPa | sigma_v_prime_kPa | Kp_Rankine | Kp_tan_phi | beta_raw | beta_design | qs_kPa | qp_kPa | Rs-1.20m (kN) | Rs-1.30m (kN) | Rs-1.50m (kN) | Rn-1.20m (kN) | Rn-1.30m (kN) | Rn-1.50m (kN) | Radm_Glob-1.20m (kN) | Radm_Glob-1.30m (kN) | Radm_Glob-1.50m (kN) | Radm_Dif-1.20m (kN) | Radm_Dif-1.30m (kN) | Radm_Dif-1.50m (kN)
0 | 0.6 | 50 | Areias | SM | 18.5 | 25 | 43.13 | 625.26 | 5.55 | 5.322 | 4.986 | 7.4904 | 1.8447 | 10.238 | 1436.408 | 23.1 | 25.06 | 28.93 | 1646.24 | 1921.12 | 2557.01 | 806 | 940 | 1251 | 582 | 679 | 903
0.6 | 1.2 | 50 | Areias | SM | 18.5 | 25 | 43.13 | 625.26 | 16.65 | 5.322 | 4.986 | 3.5344 | 1.8447 | 30.714 | 1436.408 | 69.29 | 75.19 | 86.8 | 1715.53 | 1996.31 | 2643.81 | 823 | 958 | 1268 | 593 | 689 | 912
1.2 | 1.8 | 50 | Areias | SM | 18.5 | 26.17 | 43.13 | 648.55 | 27.75 | 5.322 | 4.986 | 2.5557 | 1.8914 | 52.486 | 1503.608 | 118.41 | 128.49 | 148.33 | 1909.87 | 2213.5 | 2910.41 | 903 | 1046 | 1375 | 651 | 753 | 987
1.8 | 2.4 | 50 | Areias | SM | 18.5 | 30.96 | 43.13 | 741.99 | 38.85 | 5.322 | 4.986 | 2.2262 | 2.0737 | 80.562 | 1779.093 | 181.75 | 197.22 | 227.67 | 2402.92 | 2774.35 | 3622.93 | 1133 | 1307 | 1705 | 820 | 944 | 1229
2.4 | 3 | 50 | Areias | SM | 18.5 | 35.11 | 43.13 | 820.45 | 49.95 | 5.322 | 4.986 | 2.0081 | 2.0081 | 100.307 | 2017.301 | 226.29 | 245.55 | 283.47 | 2898.39 | 3334.34 | 4325.64 | 1364 | 1568 | 2030 | 991 | 1137 | 1469
3 | 3.6 | 50 | Areias | SM | 8.5 | 37.85 | 43.13 | 871.29 | 58.05 | 5.322 | 4.986 | 1.8881 | 1.8881 | 109.603 | 2174.724 | 247.26 | 268.31 | 309.74 | 3323.54 | 3810.45 | 4912.44 | 1566 | 1794 | 2308 | 1145 | 1308 | 1677
3.6 | 4.2 | 47 | Finos | CL | 11 | 37.33 | 42.88 | 567.21 | 63.9 | 5.26 | 4.885 | 1.3111 | 1.3111 | 83.778 | 2144.773 | 189 | 205.09 | 236.76 | 3478.7 | 3976 | 5096.49 | 1633 | 1865 | 2384 | 1197 | 1364 | 1737
4.2 | 4.8 | 18 | Finos | CL | 11 | 15.02 | 39.05 | 228.17 | 70.5 | 4.405 | 3.573 | 0.629 | 0.629 | 44.348 | 862.78 | 100.05 | 108.56 | 125.33 | 2130.09 | 2392.33 | 2965.51 | 949 | 1061 | 1302 | 700 | 780 | 950
4.8 | 5.4 | 40 | Finos | CL | 11 | 34.9 | 42.24 | 530.25 | 77.1 | 5.102 | 4.632 | 1.0879 | 1.0879 | 83.878 | 2005.027 | 189.23 | 205.33 | 237.04 | 3610.06 | 4105.43 | 5212.9 | 1679 | 1905 | 2410 | 1235 | 1398 | 1760
5.4 | 6 | 31 | Finos | CL | 11 | 28.18 | 41.22 | 428.17 | 83.7 | 4.864 | 4.262 | 0.8759 | 0.8759 | 73.317 | 1619.039 | 165.4 | 179.48 | 207.19 | 3339.3 | 3775.41 | 4740.76 | 1533 | 1728 | 2158 | 1133 | 1273 | 1580
6 | 6.6 | 30 | Finos | CL | 11 | 28.32 | 41.09 | 430.39 | 90.3 | 4.835 | 4.216 | 0.8342 | 0.8342 | 75.324 | 1627.414 | 169.93 | 184.39 | 212.87 | 3518.69 | 3970.86 | 4968.36 | 1613 | 1814 | 2256 | 1194 | 1339 | 1655
6.6 | 7.2 | 35 | Areias | SM | 8.5 | 34.1 | 41.71 | 801.49 | 96.15 | 4.976 | 4.434 | 1.2227 | 1.2227 | 117.559 | 1959.186 | 265.21 | 287.78 | 332.22 | 4158.81 | 4696.58 | 5884.5 | 1923 | 2165 | 2699 | 1427 | 1601 | 1985
7.2 | 7.8 | 38 | Areias | SM | 8.5 | 37.99 | 42.03 | 873.87 | 101.25 | 5.053 | 4.555 | 1.2612 | 1.2612 | 127.698 | 2182.801 | 288.09 | 312.6 | 360.87 | 4699.58 | 5304.36 | 6638.94 | 2182 | 2457 | 3060 | 1623 | 1821 | 2256
7.8 | 8.4 | 34 | Areias | SM | 8.5 | 34.84 | 41.59 | 815.35 | 106.35 | 4.949 | 4.392 | 1.1534 | 1.1534 | 122.664 | 2001.616 | 276.73 | 300.28 | 346.65 | 4771.57 | 5365.47 | 6666.7 | 2208 | 2476 | 3058 | 1649 | 1844 | 2263
8.4 | 9 | 28 | Areias | SM | 8.5 | 29.37 | 40.81 | 711.25 | 111.45 | 4.774 | 4.123 | 1.0046 | 1.0046 | 111.964 | 1687.451 | 252.59 | 274.09 | 316.41 | 4669.16 | 5224.86 | 6430.18 | 2147 | 2394 | 2924 | 1611 | 1790 | 2173
9 | 9.6 | 21 | Areias | SP-SM | 8.5 | 22.53 | 39.66 | 575.23 | 116.55 | 4.529 | 3.756 | 0.8309 | 0.8309 | 96.842 | 1294.221 | 218.48 | 237.07 | 273.68 | 4443.28 | 4942.87 | 6011.77 | 2024 | 2241 | 2698 | 1527 | 1685 | 2014
9.6 | 10.2 | 17 | Areias | SP-SM | 8.5 | 18.63 | 38.82 | 494.16 | 121.65 | 4.36 | 3.508 | 0.7228 | 0.7228 | 87.934 | 1070.38 | 198.38 | 215.26 | 248.5 | 4388.72 | 4862.66 | 5866.31 | 1987 | 2189 | 2610 | 1504 | 1651 | 1955
10.2 | 10.8 | 33 | Areias | SP-SM | 8.5 | 36.91 | 41.47 | 853.99 | 126.75 | 4.921 | 4.349 | 1.0559 | 1.0559 | 133.84 | 2120.904 | 301.94 | 327.64 | 378.23 | 5877.76 | 6576.99 | 8093.47 | 2721 | 3034 | 3708 | 2046 | 2274 | 2763
10.8 | 11.4 | 48 | Areias | SP-SM | 8.5 | 54.76 | 42.97 | 1170.82 | 131.85 | 5.281 | 4.919 | 1.3139 | 1.3139 | 173.243 | 2968.576 | 390.84 | 424.1 | 489.58 | 7226.46 | 8120.02 | 10074.95 | 3385 | 3794 | 4683 | 2540 | 2839 | 3485
11.4 | 12 | 50 | Areias | SP-SM | 8.5 | 58.14 | 43.13 | 1228.19 | 136.95 | 5.322 | 4.986 | 1.3278 | 1.3278 | 181.835 | 2968.576 | 410.22 | 445.13 | 513.87 | 7636.68 | 8565.15 | 10588.82 | 3580 | 4004 | 4924 | 2694 | 3005 | 3675
12 | 12.6 | 50 | Areias | SP-SM | 8.5 | 59.21 | 43.13 | 1246.28 | 142.05 | 5.322 | 4.986 | 1.308 | 1.308 | 185.799 | 2968.576 | 419.16 | 454.84 | 525.07 | 8055.84 | 9019.99 | 11113.89 | 3779 | 4219 | 5170 | 2852 | 3175 | 3869
12.6 | 13.2 | 24 | Areias | SP-SM | 8.5 | 28.93 | 40.2 | 702.65 | 147.15 | 4.641 | 3.921 | 0.8218 | 0.8218 | 120.935 | 1661.975 | 272.83 | 296.05 | 341.76 | 6852.21 | 7591.32 | 9156.03 | 3168 | 3494 | 4176 | 2414 | 2655 | 3154
13.2 | 13.8 | 45 | Areias | SM | 8.5 | 55.17 | 42.71 | 1177.76 | 152.25 | 5.217 | 4.815 | 1.1895 | 1.1895 | 181.103 | 2968.576 | 408.57 | 443.34 | 511.8 | 8737.24 | 9759.38 | 11967.45 | 4100 | 4566 | 5565 | 3104 | 3448 | 4178
13.8 | 14.4 | 30 | Areias | SM | 8.5 | 37.39 | 41.09 | 862.79 | 157.35 | 4.835 | 4.216 | 0.9146 | 0.9146 | 143.919 | 2148.264 | 324.68 | 352.31 | 406.72 | 8134.97 | 9028.88 | 10930.41 | 3789 | 4189 | 5032 | 2887 | 3183 | 3801
14.4 | 15 | 31 | Areias | SM | 8.5 | 39.26 | 41.22 | 897.1 | 162.45 | 4.864 | 4.262 | 0.9212 | 0.9212 | 149.655 | 2255.561 | 337.62 | 366.36 | 422.93 | 8593.84 | 9536.87 | 11542.18 | 4007 | 4431 | 5322 | 3055 | 3369 | 4023
15 | 15.6 | 21 | Areias | SM | 8.5 | 27.01 | 39.66 | 665.11 | 167.55 | 4.529 | 3.756 | 0.7231 | 0.7231 | 121.15 | 1551.76 | 273.31 | 296.58 | 342.37 | 8071.86 | 8904.42 | 10645.86 | 3736 | 4103 | 4857 | 2865 | 3138 | 3694
15.6 | 16.2 | 22 | Areias | SM | 8.5 | 28.72 | 39.85 | 698.66 | 172.65 | 4.568 | 3.812 | 0.7343 | 0.7343 | 126.78 | 1650.209 | 286.02 | 310.36 | 358.28 | 8469.12 | 9344.73 | 11177.41 | 3925 | 4311 | 5107 | 3010 | 3297 | 3884
16.2 | 16.8 | 50 | Areias | SM | 8.5 | 66.23 | 43.13 | 1363.21 | 177.75 | 5.322 | 4.986 | 1.1931 | 1.1931 | 212.067 | 2968.576 | 478.42 | 519.14 | 599.3 | 10437.3 | 11604.12 | 14097.04 | 4899 | 5429 | 6551 | 3733 | 4126 | 4951
16.8 | 17.4 | 27 | Areias | SM | 8.5 | 36.27 | 40.67 | 842.16 | 182.85 | 4.742 | 4.074 | 0.8097 | 0.8097 | 148.052 | 2084.223 | 334.01 | 362.43 | 418.39 | 9771.98 | 10799.2 | 12958.97 | 4556 | 5014 | 5966 | 3494 | 3834 | 4537
17.4 | 18 | 50 | Finos | ML | 11 | 68.24 | 43.13 | 1036.94 | 188.7 | 5.322 | 4.986 | 0.9499 | 0.9499 | 179.25 | 2968.576 | 404.39 | 438.8 | 506.56 | 11175.69 | 12405.35 | 15021.99 | 5248 | 5806 | 6982 | 4009 | 4423 | 5290
18 | 18.6 | 16 | Finos | ML | 11 | 22.22 | 38.58 | 337.57 | 195.3 | 4.313 | 3.44 | 0.4224 | 0.4224 | 82.489 | 1276.451 | 186.1 | 201.93 | 233.11 | 9449.68 | 10373.68 | 12276.97 | 4374 | 4778 | 5594 | 3377 | 3680 | 4285
18.6 | 19.2 | 38 | Finos | ML | 11 | 53.65 | 42.03 | 815.17 | 201.9 | 5.053 | 4.555 | 0.7583 | 0.7583 | 153.11 | 2968.576 | 345.42 | 374.81 | 432.69 | 11707.2 | 12982.1 | 15687.8 | 5493 | 6071 | 7283 | 4200 | 4630 | 5525
19.2 | 19.8 | 50 | Finos | ML | 11 | 71.73 | 43.13 | 1089.98 | 208.5 | 5.322 | 4.986 | 0.9181 | 0.9181 | 191.416 | 2968.576 | 431.83 | 468.59 | 540.94 | 12139.04 | 13450.69 | 16228.74 | 5699 | 6293 | 7538 | 4363 | 4805 | 5725
19.8 | 20.4 | 50 | Finos | ML | 11 | 72.86 | 43.13 | 1107.1 | 215.1 | 5.322 | 4.986 | 0.9083 | 0.9083 | 195.383 | 2968.576 | 440.78 | 478.3 | 552.15 | 12579.82 | 13928.98 | 16780.89 | 5909 | 6520 | 7798 | 4529 | 4985 | 5930
20.4 | 21 | 50 | Gravas | GW-GM | 10.5 | 73.94 | 43.13 | 1123.57 | 221.55 | 5.322 | 4.986 | 0.8992 | 0.8992 | 199.22 | 2968.576 | 449.44 | 487.69 | 563 | 13029.26 | 14416.68 | 17343.89 | 6124 | 6752 | 8063 | 4699 | 5168 | 6139
21 | 21.6 | 34 | Gravas | GW-GM | 10.5 | 50.99 | 41.59 | 774.82 | 227.85 | 4.949 | 4.392 | 0.6724 | 0.6724 | 153.205 | 2929.79 | 345.63 | 375.05 | 432.96 | 13331.06 | 14740.52 | 17708.58 | 6264 | 6902 | 8230 | 4811 | 5287 | 6271
21.6 | 22.2 | 37 | Gravas | GW-GM | 10.5 | 56.25 | 41.93 | 854.76 | 234.15 | 5.028 | 4.515 | 0.7079 | 0.7079 | 165.757 | 2968.576 | 373.95 | 405.77 | 468.43 | 13748.84 | 15197.49 | 18245.27 | 6463 | 7118 | 8483 | 4966 | 5456 | 6469
22.2 | 22.8 | 50 | Gravas | GW-GM | 10.5 | 77.03 | 43.13 | 1170.52 | 240.45 | 5.322 | 4.986 | 0.8744 | 0.8744 | 210.248 | 2968.576 | 474.32 | 514.69 | 594.16 | 14223.16 | 15712.18 | 18839.43 | 6690 | 7364 | 8764 | 5146 | 5650 | 6690
22.8 | 23.4 | 50 | Gravas | GW-GM | 10.5 | 78.04 | 43.13 | 1185.75 | 246.75 | 5.322 | 4.986 | 0.8667 | 0.8667 | 213.858 | 2968.576 | 482.46 | 523.52 | 604.36 | 14705.62 | 16235.71 | 19443.8 | 6921 | 7614 | 9050 | 5329 | 5848 | 6916
23.4 | 24 | 50 | Gravas | GW-GM | 10.5 | 79.03 | 43.13 | 1200.8 | 253.05 | 5.322 | 4.986 | 0.8593 | 0.8593 | 217.436 | 2968.576 | 490.54 | 532.28 | 614.47 | 15196.16 | 16767.99 | 20058.27 | 7157 | 7868 | 9342 | 5515 | 6049 | 7146
24 | 24.6 | 12 | Areias | SP-SM | 8.5 | 19.18 | 37.43 | 505.78 | 258.75 | 4.099 | 3.137 | 0.4511 | 0.4511 | 116.732 | 1101.931 | 263.35 | 285.76 | 329.88 | 13350.2 | 14589.78 | 17102.86 | 6224 | 6767 | 7848 | 4843 | 5256 | 6067
24.6 | 25.2 | 50 | Areias | SP-SM | 8.5 | 80.69 | 43.13 | 1596.55 | 263.85 | 5.322 | 4.986 | 1.0146 | 1.0146 | 267.702 | 2968.576 | 603.94 | 655.33 | 756.53 | 16063.44 | 17709.08 | 21144.68 | 7569 | 8315 | 9853 | 5841 | 6402 | 7548
25.2 | 25.8 | 50 | Areias | SP-SM | 8.5 | 81.47 | 43.13 | 1608.82 | 268.95 | 5.322 | 4.986 | 1.0067 | 1.0067 | 270.742 | 2968.576 | 610.79 | 662.78 | 765.12 | 16674.24 | 18371.86 | 21909.8 | 7865 | 8634 | 10220 | 6075 | 6655 | 7839
25.8 | 26.4 | 50 | Areias | SP-SM | 8.5 | 82.24 | 43.13 | 1620.96 | 274.05 | 5.322 | 4.986 | 0.9989 | 0.9989 | 273.758 | 2968.576 | 617.6 | 670.16 | 773.64 | 17291.83 | 19042.02 | 22683.44 | 8163 | 8958 | 10591 | 6312 | 6911 | 8133
26.4 | 27 | 50 | Areias | SP-SM | 8.5 | 83 | 43.13 | 1632.96 | 279.15 | 5.322 | 4.986 | 0.9914 | 0.9914 | 276.752 | 2968.576 | 624.35 | 677.49 | 782.1 | 17916.19 | 19719.51 | 23465.54 | 8466 | 9284 | 10966 | 6552 | 7170 | 8430
27 | 27.6 | 33 | Areias | SP-SM | 8.5 | 55.28 | 41.47 | 1179.65 | 284.25 | 4.921 | 4.349 | 0.7661 | 0.7661 | 217.756 | 2968.576 | 491.26 | 533.07 | 615.38 | 18407.44 | 20252.58 | 24080.92 | 8701 | 9539 | 11258 | 6738 | 7371 | 8660
27.6 | 28.2 | 50 | Areias | SP-SM | 8.5 | 84.5 | 43.13 | 1656.57 | 289.35 | 5.322 | 4.986 | 0.9769 | 0.9769 | 282.672 | 2968.576 | 637.71 | 691.98 | 798.83 | 19045.15 | 20944.56 | 24879.75 | 9010 | 9874 | 11641 | 6984 | 7637 | 8963
28.2 | 28.8 | 50 | Areias | SP-SM | 8.5 | 85.25 | 43.13 | 1668.18 | 294.45 | 5.322 | 4.986 | 0.9699 | 0.9699 | 285.6 | 2968.576 | 644.31 | 699.15 | 807.11 | 19689.46 | 21643.7 | 25686.86 | 9321 | 10211 | 12029 | 7230 | 7904 | 9270
28.8 | 29.4 | 50 | Areias | SP-SM | 8.5 | 85.98 | 43.13 | 1679.68 | 299.55 | 5.322 | 4.986 | 0.9631 | 0.9631 | 288.507 | 2968.576 | 650.87 | 706.27 | 815.32 | 20340.34 | 22349.97 | 26502.18 | 9637 | 10552 | 12422 | 7481 | 8175 | 9581
29.4 | 30 | 50 | Areias | SP-SM | 8.5 | 86.71 | 43.13 | 1691.06 | 304.65 | 5.322 | 4.986 | 0.9565 | 0.9565 | 291.394 | 2968.576 | 657.38 | 713.33 | 823.48 | 20997.72 | 23063.3 | 27325.66 | 9955 | 10897 | 12817 | 7734 | 8448 | 9895
30 | 30.6 | 31 | Areias | SP-SM | 8.5 | 54.21 | 41.22 | 1161.33 | 309.75 | 4.864 | 4.262 | 0.7138 | 0.7138 | 221.086 | 2968.576 | 498.77 | 541.22 | 624.79 | 21496.49 | 23604.52 | 27950.44 | 10195 | 11156 | 13114 | 7923 | 8653 | 10129
30.6 | 31.2 | 22 | Areias | SP-SM | 8.5 | 38.79 | 39.85 | 888.47 | 314.85 | 4.568 | 3.812 | 0.5829 | 0.5829 | 183.513 | 2228.474 | 414.01 | 449.24 | 518.61 | 21074.18 | 23076.83 | 27166.47 | 9974 | 10880 | 12706 | 7775 | 8465 | 9846
31.2 | 31.8 | 50 | Gravas | GW-GM | 10.5 | 88.94 | 43.13 | 1351.49 | 320.55 | 5.322 | 4.986 | 0.7925 | 0.7925 | 254.05 | 2968.576 | 573.14 | 621.91 | 717.95 | 22483.63 | 24675.68 | 29187 | 10668 | 11667 | 13700 | 8298 | 9057 | 10591
31.8 | 32.4 | 50 | Gravas | GW-GM | 10.5 | 89.81 | 43.13 | 1364.71 | 326.85 | 5.322 | 4.986 | 0.7873 | 0.7873 | 257.325 | 2968.576 | 580.53 | 629.93 | 727.2 | 23064.16 | 25305.61 | 29914.2 | 10948 | 11970 | 14048 | 8519 | 9297 | 10866
32.4 | 33 | 25 | Gravas | GW-GM | 10.5 | 45.34 | 40.36 | 688.9 | 333.15 | 4.675 | 3.974 | 0.4794 | 0.4794 | 159.723 | 2604.911 | 360.34 | 391 | 451.38 | 23013.55 | 25216.57 | 29725.52 | 10912 | 11915 | 13938 | 8504 | 9268 | 10799
33 | 33.6 | 50 | Gravas | GW-GM | 10.5 | 91.53 | 43.13 | 1390.77 | 339.45 | 5.322 | 4.986 | 0.7772 | 0.7772 | 263.812 | 2968.576 | 595.16 | 645.81 | 745.53 | 24019.65 | 26342.42 | 31111.11 | 11405 | 12466 | 14615 | 8881 | 9689 | 11314
33.6 | 34.2 | 50 | Gravas | GW-GM | 10.5 | 92.37 | 43.13 | 1403.61 | 345.75 | 5.322 | 4.986 | 0.7723 | 0.7723 | 267.024 | 2968.576 | 602.41 | 653.67 | 754.61 | 24622.06 | 26996.1 | 31865.72 | 11697 | 12781 | 14976 | 9112 | 9938 | 11600
34.2 | 34.8 | 28 | Gravas | GW-GM | 10.5 | 52.2 | 40.81 | 793.15 | 352.05 | 4.774 | 4.123 | 0.5087 | 0.5087 | 179.081 | 2968.576 | 404.01 | 438.39 | 506.08 | 25026.07 | 27434.49 | 32371.8 | 11889 | 12988 | 15213 | 9264 | 10102 | 11786
34.8 | 35.4 | 50 | Gravas | GW-GM | 10.5 | 94.04 | 43.13 | 1428.96 | 358.35 | 5.322 | 4.986 | 0.7629 | 0.7629 | 273.389 | 2968.576 | 616.77 | 669.26 | 772.6 | 25642.83 | 28103.74 | 33144.4 | 12187 | 13310 | 15584 | 9501 | 10358 | 12079
35.4 | 36 | 50 | Gravas | GW-GM | 10.5 | 94.86 | 43.13 | 1441.46 | 364.65 | 5.322 | 4.986 | 0.7584 | 0.7584 | 276.543 | 2968.576 | 623.88 | 676.98 | 781.51 | 26266.71 | 28780.72 | 33925.91 | 12488 | 13637 | 15958 | 9739 | 10616 | 12376
36 | 36.6 | 50 | Gravas | GW-GM | 10.5 | 95.68 | 43.13 | 1453.86 | 370.95 | 5.322 | 4.986 | 0.754 | 0.754 | 279.679 | 2968.576 | 630.96 | 684.65 | 790.37 | 26897.67 | 29465.37 | 34716.28 | 12793 | 13967 | 16338 | 9982 | 10878 | 12676
36.6 | 37.2 | 50 | Gravas | GW-GM | 10.5 | 96.49 | 43.13 | 1466.16 | 377.25 | 5.322 | 4.986 | 0.7496 | 0.7496 | 282.796 | 2968.576 | 637.99 | 692.28 | 799.18 | 27535.66 | 30157.66 | 35515.46 | 13102 | 14301 | 16722 | 10227 | 11143 | 12981
37.2 | 37.8 | 50 | Gravas | GW-GM | 10.5 | 97.29 | 43.13 | 1478.35 | 383.55 | 5.322 | 4.986 | 0.7454 | 0.7454 | 285.895 | 2968.576 | 644.98 | 699.87 | 807.94 | 28180.64 | 30857.53 | 36323.4 | 13415 | 14639 | 17110 | 10475 | 11411 | 13288
37.8 | 38.4 | 27 | Gravas | GW-GM | 10.5 | 52.97 | 40.67 | 804.84 | 389.85 | 4.742 | 4.074 | 0.48 | 0.48 | 187.118 | 2968.576 | 422.14 | 458.06 | 528.8 | 28602.77 | 31315.59 | 36852.2 | 13616 | 14857 | 17359 | 10634 | 11583 | 13483
38.4 | 39 | 50 | Gravas | GW-GM | 10.5 | 98.88 | 43.13 | 1502.44 | 396.15 | 5.322 | 4.986 | 0.7372 | 0.7372 | 292.043 | 2968.576 | 658.85 | 714.92 | 825.31 | 29261.62 | 32030.52 | 37677.51 | 13935 | 15203 | 17755 | 10887 | 11857 | 13798
39 | 39.6 | 50 | Areias | SM | 8.5 | 99.59 | 43.13 | 1889.14 | 401.85 | 5.322 | 4.986 | 0.8538 | 0.8538 | 343.093 | 2968.576 | 774.02 | 839.89 | 969.58 | 30035.64 | 32870.41 | 38647.09 | 14311 | 15611 | 18224 | 11186 | 12181 | 14169
39.6 | 40.2 | 50 | Areias | SM | 8.5 | 100.22 | 43.13 | 1898.7 | 406.95 | 5.322 | 4.986 | 0.8494 | 0.8494 | 345.655 | 2968.576 | 779.8 | 846.16 | 976.82 | 30815.44 | 33716.57 | 39623.91 | 14691 | 16022 | 18696 | 11488 | 12508 | 14544
40.2 | 40.8 | 50 | Areias | SM | 8.5 | 100.84 | 43.13 | 1908.18 | 412.05 | 5.322 | 4.986 | 0.8451 | 0.8451 | 348.203 | 2968.576 | 785.55 | 852.4 | 984.02 | 31600.98 | 34568.97 | 40607.93 | 15074 | 16436 | 19173 | 11792 | 12837 | 14923
40.8 | 41.4 | 50 | Areias | SM | 8.5 | 101.46 | 43.13 | 1917.59 | 417.15 | 5.322 | 4.986 | 0.8408 | 0.8408 | 350.739 | 2968.576 | 791.27 | 858.61 | 991.19 | 32392.25 | 35427.58 | 41599.12 | 15460 | 16853 | 19653 | 12098 | 13168 | 15303
41.4 | 42 | 50 | Areias | SM | 8.5 | 102.08 | 43.13 | 1926.94 | 422.25 | 5.322 | 4.986 | 0.8366 | 0.8366 | 353.262 | 2968.576 | 796.96 | 864.79 | 998.32 | 33189.21 | 36292.37 | 42597.44 | 15848 | 17274 | 20136 | 12407 | 13502 | 15686
42 | 42.6 | 50 | Areias | SM | 8.5 | 102.7 | 43.13 | 1936.21 | 427.35 | 5.322 | 4.986 | 0.8325 | 0.8325 | 355.772 | 2968.576 | 802.62 | 870.93 | 1005.41 | 33991.83 | 37163.3 | 43602.85 | 16239 | 17697 | 20623 | 12718 | 13838 | 16073
42.6 | 43.2 | 50 | Areias | SM | 8.5 | 103.31 | 43.13 | 1945.42 | 432.45 | 5.322 | 4.986 | 0.8285 | 0.8285 | 358.27 | 2968.576 | 808.26 | 877.04 | 1012.47 | 34800.09 | 38040.34 | 44615.32 | 16633 | 18125 | 21113 | 13031 | 14178 | 16462
43.2 | 43.8 | 50 | Areias | SM | 8.5 | 103.92 | 43.13 | 1954.57 | 437.55 | 5.322 | 4.986 | 0.8245 | 0.8245 | 360.756 | 2968.576 | 813.87 | 883.13 | 1019.5 | 35613.96 | 38923.47 | 45634.82 | 17029 | 18554 | 21607 | 13346 | 14519 | 16853
43.8 | 44.4 | 50 | Areias | SM | 8.5 | 104.52 | 43.13 | 1963.65 | 442.65 | 5.322 | 4.986 | 0.8206 | 0.8206 | 363.23 | 2968.576 | 819.45 | 889.19 | 1026.49 | 36433.4 | 39812.66 | 46661.31 | 17429 | 18987 | 22105 | 13664 | 14863 | 17249
44.4 | 45 | 50 | Areias | SM | 8.5 | 105.12 | 43.13 | 1972.67 | 447.75 | 5.322 | 4.986 | 0.8167 | 0.8167 | 365.693 | 2968.576 | 825 | 895.22 | 1033.45 | 37258.41 | 40707.87 | 47694.76 | 17832 | 19422 | 22606 | 13984 | 15209 | 17646
45 | 45.6 | 32 | Areias | SM | 8.5 | 67.66 | 41.35 | 1386.64 | 452.85 | 4.893 | 4.306 | 0.6255 | 0.6255 | 283.259 | 2968.576 | 639.03 | 693.42 | 800.49 | 37897.44 | 41401.29 | 48495.25 | 18141 | 19757 | 22990 | 14229 | 15475 | 17951
45.6 | 46.2 | 32 | Areias | SM | 8.5 | 68.04 | 41.35 | 1392.87 | 457.95 | 4.893 | 4.306 | 0.6227 | 0.6227 | 285.18 | 2968.576 | 643.37 | 698.12 | 805.92 | 38540.8 | 42099.41 | 49301.17 | 18453 | 20094 | 23377 | 14477 | 15742 | 18257
46.2 | 46.8 | 32 | Areias | SM | 8.5 | 68.42 | 41.35 | 1399.05 | 463.05 | 4.893 | 4.306 | 0.62 | 0.62 | 287.093 | 2968.576 | 647.68 | 702.8 | 811.32 | 39188.49 | 42802.22 | 50112.49 | 18766 | 20434 | 23767 | 14725 | 16011 | 18566
46.8 | 47.4 | 32 | Areias | SM | 8.5 | 68.79 | 41.35 | 1405.2 | 468.15 | 4.893 | 4.306 | 0.6173 | 0.6173 | 288.998 | 2968.576 | 651.98 | 707.47 | 816.71 | 39840.47 | 43509.68 | 50929.2 | 19082 | 20775 | 24159 | 14976 | 16282 | 18876
47.4 | 48 | 32 | Areias | SM | 8.5 | 69.17 | 41.35 | 1411.3 | 473.25 | 4.893 | 4.306 | 0.6147 | 0.6147 | 290.894 | 2968.576 | 656.26 | 712.11 | 822.07 | 40496.72 | 44221.79 | 51751.27 | 19400 | 21120 | 24555 | 15228 | 16556 | 19190
48 | 48.6 | 32 | Areias | SM | 8.5 | 69.54 | 41.35 | 1417.37 | 478.35 | 4.893 | 4.306 | 0.6121 | 0.6121 | 292.782 | 2968.576 | 660.52 | 716.73 | 827.4 | 41157.24 | 44938.52 | 52578.67 | 19720 | 21467 | 24953 | 15482 | 16830 | 19505
48.6 | 49.2 | 32 | Areias | SM | 8.5 | 69.91 | 41.35 | 1423.39 | 483.45 | 4.893 | 4.306 | 0.6095 | 0.6095 | 294.663 | 2968.576 | 664.76 | 721.34 | 832.72 | 41822 | 45659.86 | 53411.38 | 20042 | 21815 | 25353 | 15738 | 17107 | 19822
49.2 | 49.8 | 32 | Areias | SM | 8.5 | 70.27 | 41.35 | 1429.38 | 488.55 | 4.893 | 4.306 | 0.607 | 0.607 | 296.535 | 2968.576 | 668.98 | 725.92 | 838.01 | 42490.98 | 46385.78 | 54249.39 | 20366 | 22166 | 25756 | 15995 | 17385 | 20141
49.8 | 50.4 | 32 | Areias | SM | 8.5 | 70.64 | 41.35 | 1435.33 | 493.65 | 4.893 | 4.306 | 0.6045 | 0.6045 | 298.4 | 2968.576 | 673.19 | 730.48 | 843.28 | 43164.17 | 47116.26 | 55092.67 | 20693 | 22520 | 26162 | 16254 | 17666 | 20463
50.4 | 51 | 32 | Areias | SM | 8.5 | 71 | 41.35 | 1441.24 | 498.75 | 4.893 | 4.306 | 0.602 | 0.602 | 300.257 | 2968.576 | 677.38 | 735.03 | 848.53 | 43841.55 | 47851.29 | 55941.2 | 21021 | 22875 | 26570 | 16515 | 17948 | 20786
51 | 51.6 | 32 | Areias | SM | 8.5 | 71.37 | 41.35 | 1447.12 | 503.85 | 4.893 | 4.306 | 0.5996 | 0.5996 | 302.106 | 2968.576 | 681.55 | 739.56 | 853.75 | 44523.1 | 48590.84 | 56794.95 | 21352 | 23233 | 26981 | 16778 | 18231 | 21111
51.6 | 52.2 | 32 | Areias | SM | 8.5 | 71.73 | 41.35 | 1452.96 | 508.95 | 4.893 | 4.306 | 0.5972 | 0.5972 | 303.948 | 2968.576 | 685.71 | 744.06 | 858.96 | 45208.81 | 49334.91 | 57653.91 | 21685 | 23593 | 27395 | 17042 | 18517 | 21440
52.2 | 52.8 | 32 | Areias | SM | 8.5 | 72.09 | 41.35 | 1458.77 | 514.05 | 4.893 | 4.306 | 0.5949 | 0.5949 | 305.783 | 2968.576 | 689.85 | 748.56 | 864.14 | 45898.66 | 50083.46 | 58518.05 | 22020 | 23955 | 27812 | 17308 | 18804 | 21770
52.8 | 53.4 | 32 | Areias | SM | 8.5 | 72.44 | 41.35 | 1464.54 | 519.15 | 4.893 | 4.306 | 0.5925 | 0.5925 | 307.611 | 2968.576 | 693.97 | 753.03 | 869.31 | 46592.63 | 50836.5 | 59387.36 | 22356 | 24321 | 28230 | 17575 | 19095 | 22101
53.4 | 54 | 32 | Areias | SM | 8.5 | 72.8 | 41.35 | 1470.28 | 524.25 | 4.893 | 4.306 | 0.5902 | 0.5902 | 309.432 | 2968.576 | 698.08 | 757.49 | 874.45 | 47290.7 | 51593.99 | 60261.81 | 22695 | 24687 | 28651 | 17844 | 19386 | 22435
54 | 54.6 | 32 | Areias | SM | 8.5 | 73.15 | 41.35 | 1475.98 | 529.35 | 4.893 | 4.306 | 0.588 | 0.588 | 311.245 | 2968.576 | 702.17 | 761.93 | 879.58 | 47992.87 | 52355.91 | 61141.39 | 23036 | 25056 | 29075 | 18115 | 19678 | 22771
54.6 | 55.2 | 32 | Areias | SM | 8.5 | 73.5 | 41.35 | 1481.65 | 534.45 | 4.893 | 4.306 | 0.5857 | 0.5857 | 313.052 | 2968.576 | 706.25 | 766.35 | 884.68 | 48699.12 | 53122.27 | 62026.08 | 23379 | 25428 | 29502 | 18387 | 19973 | 23109

## SPT-06
Start_Depth_m | End_Depth_m | N1_60 | Soil_Group | USCS_Class | Unit_Weight_kN_m3 | N60 | phi_prime_deg | sigma_p_kPa | sigma_v_prime_kPa | Kp_Rankine | Kp_tan_phi | beta_raw | beta_design | qs_kPa | qp_kPa | Rs-1.20m (kN) | Rs-1.30m (kN) | Rs-1.50m (kN) | Rn-1.20m (kN) | Rn-1.30m (kN) | Rn-1.50m (kN) | Radm_Glob-1.20m (kN) | Radm_Glob-1.30m (kN) | Radm_Glob-1.50m (kN) | Radm_Dif-1.20m (kN) | Radm_Dif-1.30m (kN) | Radm_Dif-1.50m (kN)
0 | 0.6 | 39 | Finos | ML | 18 | 19.5 | 42.14 | 296.3 | 5.4 | 5.077 | 4.594 | 4.3732 | 1.0854 | 5.861 | 1120.398 | 13.22 | 14.35 | 16.56 | 1279.27 | 1493.27 | 1988.46 | 622 | 726 | 967 | 448 | 523 | 696
0.6 | 1.2 | 25 | Finos | ML | 18 | 12.5 | 40.36 | 189.94 | 16.2 | 4.675 | 3.974 | 1.4748 | 0.7826 | 12.678 | 718.204 | 28.6 | 31.04 | 35.83 | 853.39 | 993.41 | 1316.43 | 392 | 456 | 605 | 277 | 322 | 427
1.2 | 1.8 | 30 | Finos | ML | 18 | 15.49 | 41.09 | 235.34 | 27 | 4.835 | 4.216 | 1.2404 | 0.9121 | 24.627 | 889.89 | 55.56 | 60.29 | 69.6 | 1102.96 | 1280.33 | 1688.19 | 500 | 580 | 764 | 353 | 409 | 538
1.8 | 2.4 | 47 | Finos | ML | 18 | 28.71 | 42.88 | 436.25 | 37.8 | 5.26 | 4.885 | 1.5675 | 1.4336 | 54.191 | 1649.593 | 122.25 | 132.66 | 153.14 | 2083.68 | 2415.79 | 3178.41 | 973 | 1127 | 1483 | 697 | 807 | 1059
2.4 | 3 | 12 | Finos | ML | 18 | 8.31 | 37.43 | 126.3 | 48.6 | 4.099 | 3.137 | 0.5364 | 0.5364 | 26.068 | 477.565 | 58.81 | 63.81 | 73.67 | 818.1 | 932.53 | 1189.31 | 324 | 367 | 462 | 222 | 251 | 313
3 | 3.6 | 5 | Finos | ML | 11 | 3.76 | 33.93 | 57.14 | 57.3 | 3.527 | 2.373 | 0.2968 | 0.2968 | 17.005 | 216.063 | 38.36 | 41.63 | 48.06 | 560.96 | 628.98 | 777.13 | 185 | 203 | 240 | 120 | 130 | 149
3.6 | 4.2 | 5 | Finos | ML | 11 | 3.97 | 33.93 | 60.34 | 63.9 | 3.527 | 2.373 | 0.2879 | 0.2879 | 18.395 | 228.167 | 41.5 | 45.03 | 51.98 | 616.14 | 689.98 | 850.41 | 202 | 221 | 261 | 131 | 142 | 161
4.2 | 4.8 | 50 | Finos | ML | 11 | 41.71 | 43.13 | 633.81 | 70.5 | 5.322 | 4.986 | 1.33 | 1.33 | 93.764 | 2396.611 | 211.53 | 229.53 | 264.98 | 3278.01 | 3781.86 | 4931.85 | 1523 | 1755 | 2285 | 1096 | 1262 | 1639
4.8 | 5.4 | 14 | Finos | ML | 11 | 12.21 | 38.04 | 185.59 | 77.1 | 4.212 | 3.296 | 0.516 | 0.516 | 39.782 | 701.759 | 89.75 | 97.39 | 112.42 | 1452.58 | 1642.05 | 2061.34 | 600 | 674 | 834 | 426 | 476 | 583
5.4 | 6 | 45 | Areias | SM | 8.5 | 40.72 | 42.71 | 923.76 | 82.95 | 5.217 | 4.815 | 1.523 | 1.523 | 126.334 | 2339.665 | 285.01 | 309.27 | 357.02 | 3588.42 | 4113.35 | 5301.07 | 1658 | 1897 | 2438 | 1203 | 1374 | 1758
6 | 6.6 | 35 | Areias | SM | 8.5 | 32.63 | 41.71 | 773.77 | 88.05 | 4.976 | 4.434 | 1.2664 | 1.2664 | 111.505 | 1874.847 | 251.56 | 272.96 | 315.11 | 3314.73 | 3772.75 | 4798.1 | 1511 | 1715 | 2171 | 1102 | 1248 | 1571
6.6 | 7.2 | 41 | Areias | SM | 8.5 | 39.32 | 42.34 | 898.18 | 93.15 | 5.126 | 4.67 | 1.3687 | 1.3687 | 127.495 | 2258.959 | 287.63 | 312.11 | 360.3 | 4036.41 | 4591.89 | 5834.44 | 1862 | 2112 | 2674 | 1365 | 1545 | 1946
7.2 | 7.8 | 27 | Areias | SM | 8.5 | 26.59 | 40.67 | 656.88 | 98.25 | 4.742 | 4.074 | 1.0323 | 1.0323 | 101.422 | 1527.788 | 228.81 | 248.28 | 286.62 | 3438.99 | 3875.02 | 4834.2 | 1552 | 1742 | 2158 | 1145 | 1281 | 1576
7.8 | 8.4 | 50 | Gravas | GP-GM | 10.5 | 50.65 | 43.13 | 769.62 | 103.95 | 5.322 | 4.986 | 1.1647 | 1.1647 | 121.067 | 2910.149 | 273.13 | 296.37 | 342.14 | 5274.19 | 5996.11 | 7609.29 | 2460 | 2792 | 3529 | 1813 | 2052 | 2582
8.4 | 9 | 35 | Gravas | GP-GM | 10.5 | 36.51 | 41.71 | 554.82 | 110.25 | 4.976 | 4.434 | 0.874 | 0.874 | 96.354 | 2097.927 | 217.37 | 235.87 | 272.3 | 4573.75 | 5159.85 | 6452.08 | 2099 | 2361 | 2935 | 1556 | 1745 | 2155
9 | 9.6 | 38 | Gravas | GP-GM | 10.5 | 40.76 | 42.03 | 619.35 | 116.55 | 5.053 | 4.555 | 0.9115 | 0.9115 | 106.235 | 2341.924 | 239.67 | 260.06 | 300.22 | 5089.13 | 5741.99 | 7181.73 | 2347 | 2640 | 3283 | 1742 | 1954 | 2415
9.6 | 10.2 | 46 | Gravas | GP-GM | 10.5 | 50.66 | 42.8 | 769.74 | 122.85 | 5.238 | 4.85 | 1.0327 | 1.0327 | 126.873 | 2910.573 | 286.23 | 310.59 | 358.54 | 6017.93 | 6803.19 | 8541.1 | 2801 | 3159 | 3947 | 2080 | 2339 | 2907
10.2 | 10.8 | 40 | Gravas | GP-GM | 10.5 | 45.17 | 42.24 | 686.28 | 129.15 | 5.102 | 4.632 | 0.9147 | 0.9147 | 118.137 | 2595.017 | 266.52 | 289.2 | 333.86 | 5927.87 | 6675.86 | 8319.57 | 2746 | 3083 | 3821 | 2047 | 2291 | 2823
10.8 | 11.4 | 50 | Gravas | GP-GM | 10.5 | 57.82 | 43.13 | 878.53 | 135.45 | 5.322 | 4.986 | 1.0639 | 1.0639 | 144.107 | 2968.576 | 325.11 | 352.77 | 407.25 | 6675.1 | 7521.73 | 9384.28 | 3109 | 3494 | 4338 | 2320 | 2600 | 3209
11.4 | 12 | 50 | Gravas | GW-GM | 10.5 | 59.15 | 43.13 | 898.73 | 141.75 | 5.322 | 4.986 | 1.0475 | 1.0475 | 148.485 | 2968.576 | 334.98 | 363.49 | 419.62 | 7010.08 | 7885.22 | 9803.9 | 3267 | 3664 | 4531 | 2444 | 2733 | 3361
12 | 12.6 | 50 | Gravas | GW-GM | 10.5 | 60.45 | 43.13 | 918.48 | 148.05 | 5.322 | 4.986 | 1.0321 | 1.0321 | 152.796 | 2968.576 | 344.71 | 374.04 | 431.8 | 7354.79 | 8259.27 | 10235.7 | 3429 | 3839 | 4731 | 2571 | 2871 | 3518
12.6 | 13.2 | 50 | Gravas | GW-GM | 10.5 | 61.72 | 43.13 | 937.82 | 154.35 | 5.322 | 4.986 | 1.0175 | 1.0175 | 157.045 | 2968.576 | 354.29 | 384.45 | 443.81 | 7709.08 | 8643.71 | 10679.51 | 3596 | 4020 | 4937 | 2703 | 3013 | 3679
13.2 | 13.8 | 48 | Gravas | GW-GM | 10.5 | 60.45 | 42.97 | 918.5 | 160.65 | 5.281 | 4.919 | 0.9733 | 0.9733 | 156.362 | 2968.576 | 352.75 | 382.77 | 441.88 | 8061.83 | 9026.49 | 11121.39 | 3762 | 4200 | 5142 | 2834 | 3155 | 3840
13.8 | 14.4 | 46 | Gravas | GW-GM | 10.5 | 59.05 | 42.8 | 897.32 | 166.95 | 5.238 | 4.85 | 0.9306 | 0.9306 | 155.356 | 2968.576 | 350.48 | 380.31 | 439.04 | 8412.32 | 9406.8 | 11560.43 | 3928 | 4378 | 5347 | 2964 | 3295 | 4001
14.4 | 15 | 50 | Gravas | GW-GM | 10.5 | 65.39 | 43.13 | 993.58 | 173.25 | 5.322 | 4.986 | 0.9781 | 0.9781 | 169.45 | 2968.576 | 382.28 | 414.81 | 478.87 | 8794.6 | 9821.61 | 12039.29 | 4108 | 4573 | 5570 | 3106 | 3449 | 4176
15 | 15.6 | 50 | Gravas | GW-GM | 10.5 | 66.57 | 43.13 | 1011.48 | 179.55 | 5.322 | 4.986 | 0.9662 | 0.9662 | 173.48 | 2968.576 | 391.37 | 424.68 | 490.25 | 9185.97 | 10246.29 | 12529.55 | 4293 | 4774 | 5799 | 3253 | 3607 | 4356
15.6 | 16.2 | 29 | Gravas | GW-GM | 10.5 | 39.28 | 40.95 | 596.86 | 185.85 | 4.805 | 4.17 | 0.6424 | 0.6424 | 119.398 | 2256.9 | 269.36 | 292.29 | 337.42 | 8651.13 | 9599.17 | 11614.42 | 4016 | 4438 | 5326 | 3058 | 3370 | 4020
16.2 | 16.8 | 45 | Gravas | GW-GM | 10.5 | 61.98 | 42.71 | 941.73 | 192.15 | 5.217 | 4.815 | 0.8728 | 0.8728 | 167.713 | 2968.576 | 378.36 | 410.56 | 473.96 | 9833.69 | 10949.14 | 13340.92 | 4597 | 5101 | 6173 | 3492 | 3864 | 4649
16.8 | 17.4 | 50 | Gravas | GW-GM | 10.5 | 69.98 | 43.13 | 1063.39 | 198.45 | 5.322 | 4.986 | 0.9337 | 0.9337 | 185.293 | 2968.576 | 418.02 | 453.6 | 523.64 | 10251.71 | 11402.74 | 13864.56 | 4796 | 5316 | 6419 | 3649 | 4033 | 4842
17.4 | 18 | 39 | Areias | SP-SM | 8.5 | 55.36 | 42.14 | 1181.12 | 204.15 | 5.077 | 4.594 | 0.9667 | 0.9667 | 197.362 | 2968.576 | 445.25 | 483.14 | 557.75 | 10696.96 | 11885.88 | 14422.31 | 5009 | 5546 | 6683 | 3817 | 4215 | 5050
18 | 18.6 | 50 | Areias | SP-SM | 8.5 | 71.86 | 43.13 | 1455.14 | 209.25 | 5.322 | 4.986 | 1.1158 | 1.1158 | 233.487 | 2968.576 | 526.75 | 571.58 | 659.83 | 11223.71 | 12457.46 | 15082.14 | 5261 | 5820 | 6997 | 4017 | 4432 | 5298
18.6 | 19.2 | 50 | Areias | SP-SM | 8.5 | 72.73 | 43.13 | 1469.23 | 214.35 | 5.322 | 4.986 | 1.1049 | 1.1049 | 236.827 | 2968.576 | 534.28 | 579.75 | 669.27 | 11757.99 | 13037.21 | 15751.41 | 5518 | 6098 | 7315 | 4221 | 4652 | 5550
19.2 | 19.8 | 50 | Areias | SP-SM | 8.5 | 73.59 | 43.13 | 1483.11 | 219.45 | 5.322 | 4.986 | 1.0943 | 1.0943 | 240.134 | 2968.576 | 541.74 | 587.85 | 678.62 | 12299.73 | 13625.06 | 16430.03 | 5779 | 6380 | 7639 | 4427 | 4875 | 5806
19.8 | 20.4 | 31 | Areias | SP-SM | 8.5 | 46.15 | 41.22 | 1021.12 | 224.55 | 4.864 | 4.262 | 0.8106 | 0.8106 | 182.011 | 2651.864 | 410.62 | 445.56 | 514.36 | 12352.46 | 13652.56 | 16386.98 | 5796 | 6382 | 7601 | 4452 | 4889 | 5793
20.4 | 21 | 17 | Areias | SP-SM | 8.5 | 25.6 | 38.82 | 637.16 | 229.65 | 4.36 | 3.508 | 0.5692 | 0.5692 | 130.713 | 1470.67 | 294.89 | 319.99 | 369.39 | 11312.6 | 12413.37 | 14677.48 | 5266 | 5750 | 6730 | 4074 | 4438 | 5168
21 | 21.6 | 44 | Areias | SP-SM | 8.5 | 66.98 | 42.62 | 1375.52 | 234.75 | 5.194 | 4.78 | 0.9837 | 0.9837 | 230.914 | 2968.576 | 520.94 | 565.28 | 652.56 | 13526.18 | 14955.88 | 17966.35 | 6362 | 7009 | 8359 | 4887 | 5371 | 6372
21.6 | 22.2 | 45 | Areias | SP-SM | 8.5 | 69.24 | 42.71 | 1412.57 | 239.85 | 5.217 | 4.815 | 0.9886 | 0.9886 | 237.126 | 2968.576 | 534.96 | 580.48 | 670.12 | 14061.13 | 15536.37 | 18636.47 | 6619 | 7288 | 8679 | 5091 | 5592 | 6625
22.2 | 22.8 | 23 | Areias | SP-SM | 8.5 | 35.77 | 40.03 | 832.68 | 244.95 | 4.605 | 3.868 | 0.6584 | 0.6584 | 161.275 | 2054.942 | 363.84 | 394.8 | 455.76 | 13392.56 | 14725.17 | 17484.24 | 6275 | 6870 | 8087 | 4851 | 5299 | 6207
22.8 | 23.4 | 32 | Areias | SP-SM | 8.5 | 50.28 | 41.35 | 1093.44 | 250.05 | 4.893 | 4.306 | 0.7915 | 0.7915 | 197.921 | 2888.66 | 446.51 | 484.51 | 559.32 | 14781.17 | 16310.19 | 19510.91 | 6959 | 7652 | 9084 | 5362 | 5882 | 6948
23.4 | 24 | 50 | Areias | SP-SM | 8.5 | 79.35 | 43.13 | 1575.28 | 255.15 | 5.322 | 4.986 | 1.0286 | 1.0286 | 262.46 | 2968.576 | 592.11 | 642.5 | 741.71 | 15463.59 | 17058.18 | 20393.27 | 7290 | 8014 | 9509 | 5622 | 6165 | 7280
24 | 24.6 | 50 | Areias | SP-SM | 8.5 | 80.14 | 43.13 | 1587.8 | 260.25 | 5.322 | 4.986 | 1.0203 | 1.0203 | 265.542 | 2968.576 | 599.06 | 650.05 | 750.42 | 16062.65 | 17708.23 | 21143.69 | 7580 | 8327 | 9868 | 5852 | 6413 | 7564
24.6 | 25.2 | 50 | Areias | SP-SM | 8.5 | 80.92 | 43.13 | 1600.17 | 265.35 | 5.322 | 4.986 | 1.0122 | 1.0122 | 268.598 | 2968.576 | 605.96 | 657.53 | 759.06 | 16668.61 | 18365.75 | 21902.75 | 7872 | 8643 | 10232 | 6083 | 6664 | 7852
25.2 | 25.8 | 50 | Areias | SP-SM | 8.5 | 81.7 | 43.13 | 1612.41 | 270.45 | 5.322 | 4.986 | 1.0044 | 1.0044 | 271.631 | 2968.576 | 612.8 | 664.95 | 767.63 | 17281.41 | 19030.71 | 22670.38 | 8168 | 8964 | 10601 | 6318 | 6918 | 8144
25.8 | 26.4 | 50 | Areias | SP-SM | 8.5 | 82.46 | 43.13 | 1624.5 | 275.55 | 5.322 | 4.986 | 0.9967 | 0.9967 | 274.641 | 2968.576 | 619.59 | 672.32 | 776.14 | 17901 | 19703.03 | 23446.52 | 8468 | 9288 | 10973 | 6556 | 7175 | 8438
26.4 | 27 | 50 | Areias | SP-SM | 8.5 | 83.22 | 43.13 | 1636.46 | 280.65 | 5.322 | 4.986 | 0.9892 | 0.9892 | 277.628 | 2968.576 | 626.33 | 679.63 | 784.58 | 18527.33 | 20382.66 | 24231.09 | 8771 | 9616 | 11349 | 6796 | 7435 | 8736
27 | 27.6 | 50 | Areias | SP-SM | 8.5 | 83.98 | 43.13 | 1648.29 | 285.75 | 5.322 | 4.986 | 0.982 | 0.982 | 280.592 | 2968.576 | 633.02 | 686.89 | 792.95 | 19160.34 | 21069.55 | 25024.05 | 9078 | 9947 | 11730 | 7040 | 7698 | 9037
27.6 | 28.2 | 50 | Areias | SW-SM | 8.5 | 84.72 | 43.13 | 1660 | 290.85 | 5.322 | 4.986 | 0.9749 | 0.9749 | 283.535 | 2968.576 | 639.65 | 694.09 | 801.27 | 19800 | 21763.64 | 25825.32 | 9387 | 10283 | 12114 | 7286 | 7964 | 9342
28.2 | 28.8 | 50 | Areias | SW-SM | 8.5 | 85.46 | 43.13 | 1671.58 | 295.95 | 5.322 | 4.986 | 0.9679 | 0.9679 | 286.457 | 2968.576 | 646.25 | 701.25 | 809.53 | 20446.24 | 22464.89 | 26634.84 | 9700 | 10622 | 12503 | 7533 | 8233 | 9649
28.8 | 29.4 | 35 | Areias | SW-SM | 8.5 | 60.34 | 41.71 | 1265.24 | 301.05 | 4.976 | 4.434 | 0.7752 | 0.7752 | 233.387 | 2968.576 | 526.52 | 571.33 | 659.55 | 20972.77 | 23036.22 | 27294.39 | 9953 | 10896 | 12818 | 7734 | 8449 | 9898
29.4 | 30 | 37 | Areias | SW-SM | 8.5 | 64.32 | 41.93 | 1331.68 | 306.15 | 5.028 | 4.515 | 0.7959 | 0.7959 | 243.653 | 2968.576 | 549.68 | 596.46 | 688.56 | 21522.45 | 23632.69 | 27982.96 | 10218 | 11182 | 13146 | 7943 | 8676 | 10158
30 | 30.6 | 50 | Areias | SP | 8.5 | 87.64 | 43.13 | 1705.62 | 311.25 | 5.322 | 4.986 | 0.9481 | 0.9481 | 295.101 | 2968.576 | 665.75 | 722.41 | 833.96 | 22188.19 | 24355.09 | 28816.91 | 10541 | 11531 | 13547 | 8200 | 8953 | 10475
30.6 | 31.2 | 50 | Areias | SP | 8.5 | 88.36 | 43.13 | 1716.75 | 316.35 | 5.322 | 4.986 | 0.9418 | 0.9418 | 297.944 | 2968.576 | 672.16 | 729.37 | 841.99 | 22860.36 | 25084.46 | 29658.9 | 10867 | 11884 | 13952 | 8459 | 9233 | 10796
31.2 | 31.8 | 50 | Areias | SP | 8.5 | 89.07 | 43.13 | 1727.77 | 321.45 | 5.322 | 4.986 | 0.9357 | 0.9357 | 300.767 | 2968.576 | 678.53 | 736.28 | 849.97 | 23538.89 | 25820.74 | 30508.87 | 11196 | 12240 | 14361 | 8720 | 9515 | 11120
31.8 | 32.4 | 50 | Areias | SP | 8.5 | 89.77 | 43.13 | 1738.68 | 326.55 | 5.322 | 4.986 | 0.9296 | 0.9296 | 303.573 | 2968.576 | 684.86 | 743.15 | 857.9 | 24223.75 | 26563.88 | 31366.77 | 11527 | 12599 | 14774 | 8983 | 9801 | 11447
32.4 | 33 | 50 | Areias | SP | 8.5 | 90.47 | 43.13 | 1749.49 | 331.65 | 5.322 | 4.986 | 0.9237 | 0.9237 | 306.36 | 2968.576 | 691.15 | 749.97 | 865.77 | 24914.9 | 27313.85 | 32232.54 | 11863 | 12963 | 15192 | 9249 | 10090 | 11779
33 | 33.6 | 24 | Areias | SP | 8.5 | 43.76 | 40.2 | 978.49 | 336.75 | 4.641 | 3.921 | 0.5964 | 0.5964 | 200.846 | 2514.19 | 453.11 | 491.67 | 567.59 | 24854.55 | 27205.73 | 32000.41 | 11823 | 12897 | 15060 | 9234 | 10056 | 11699
33.6 | 34.2 | 37 | Gravas | GW | 10.5 | 68.03 | 41.93 | 1033.7 | 342.45 | 5.028 | 4.515 | 0.6235 | 0.6235 | 213.509 | 2968.576 | 481.68 | 522.67 | 603.38 | 25849.68 | 28328.19 | 33403.51 | 12310 | 13447 | 15745 | 9603 | 10471 | 12215
34.2 | 34.8 | 50 | Gravas | GW | 10.5 | 92.77 | 43.13 | 1409.69 | 348.75 | 5.322 | 4.986 | 0.77 | 0.77 | 268.547 | 2968.576 | 605.84 | 657.4 | 758.91 | 26455.52 | 28985.6 | 34162.42 | 12603 | 13763 | 16109 | 9836 | 10722 | 12502
34.8 | 35.4 | 50 | Gravas | GW | 10.5 | 93.61 | 43.13 | 1422.36 | 355.05 | 5.322 | 4.986 | 0.7653 | 0.7653 | 271.73 | 2968.576 | 613.02 | 665.2 | 767.91 | 27068.55 | 29650.79 | 34930.33 | 12900 | 14084 | 16477 | 10071 | 10976 | 12794
35.4 | 36 | 27 | Gravas | GW | 10.5 | 50.99 | 40.67 | 774.86 | 361.35 | 4.742 | 4.074 | 0.492 | 0.492 | 177.782 | 2929.954 | 401.08 | 435.21 | 502.41 | 27425.98 | 30035.02 | 35364.77 | 13067 | 14264 | 16678 | 10204 | 11120 | 12954
36 | 36.6 | 50 | Gravas | GW | 10.5 | 95.25 | 43.13 | 1447.38 | 367.65 | 5.322 | 4.986 | 0.7563 | 0.7563 | 278.039 | 2968.576 | 627.26 | 680.64 | 785.74 | 28096.88 | 30766.64 | 36218.48 | 13393 | 14618 | 17089 | 10461 | 11399 | 13277
36.6 | 37.2 | 50 | Gravas | GW | 10.5 | 96.07 | 43.13 | 1459.73 | 373.95 | 5.322 | 4.986 | 0.7519 | 0.7519 | 281.165 | 2968.576 | 634.31 | 688.29 | 794.57 | 28731.19 | 31454.93 | 37013.05 | 13700 | 14950 | 17471 | 10705 | 11662 | 13580
37.2 | 37.8 | 29 | Areias | SP | 8.5 | 56.14 | 40.95 | 1194.36 | 379.65 | 4.805 | 4.17 | 0.6338 | 0.6338 | 240.627 | 2968.576 | 542.85 | 589.05 | 680.01 | 29274.04 | 32043.99 | 37693.07 | 13962 | 15232 | 17795 | 10912 | 11886 | 13836
37.8 | 38.4 | 50 | Areias | SP | 8.5 | 97.44 | 43.13 | 1856.57 | 384.75 | 5.322 | 4.986 | 0.8692 | 0.8692 | 334.406 | 2968.576 | 754.42 | 818.63 | 945.03 | 30028.46 | 32862.61 | 38638.1 | 14329 | 15631 | 18252 | 11204 | 12202 | 14198
38.4 | 39 | 50 | Areias | SP | 8.5 | 98.09 | 43.13 | 1866.37 | 389.85 | 5.322 | 4.986 | 0.8645 | 0.8645 | 337.013 | 2968.576 | 760.3 | 825.01 | 952.4 | 30788.76 | 33687.62 | 39590.5 | 14699 | 16031 | 18712 | 11498 | 12520 | 14563
39 | 39.6 | 50 | Areias | SP | 8.5 | 98.73 | 43.13 | 1876.1 | 394.95 | 5.322 | 4.986 | 0.8599 | 0.8599 | 339.606 | 2968.576 | 766.15 | 831.36 | 959.73 | 31554.91 | 34518.98 | 40550.22 | 15071 | 16435 | 19176 | 11793 | 12841 | 14931
39.6 | 40.2 | 50 | Areias | SP | 8.5 | 99.36 | 43.13 | 1885.75 | 400.05 | 5.322 | 4.986 | 0.8554 | 0.8554 | 342.186 | 2968.576 | 771.97 | 837.67 | 967.02 | 32326.88 | 35356.65 | 41517.24 | 15447 | 16842 | 19643 | 12092 | 13164 | 15301
40.2 | 40.8 | 50 | Areias | SP | 8.5 | 99.99 | 43.13 | 1895.33 | 405.15 | 5.322 | 4.986 | 0.8509 | 0.8509 | 344.752 | 2968.576 | 777.76 | 843.95 | 974.27 | 33104.64 | 36200.6 | 42491.51 | 15826 | 17252 | 20115 | 12393 | 13489 | 15676
40.8 | 41.4 | 50 | Areias | SP | 8.5 | 100.62 | 43.13 | 1904.84 | 410.25 | 5.322 | 4.986 | 0.8466 | 0.8466 | 347.305 | 2968.576 | 783.52 | 850.2 | 981.48 | 33888.16 | 37050.8 | 43472.99 | 16208 | 17665 | 20590 | 12697 | 13817 | 16053
41.4 | 42 | 50 | Areias | SP | 8.5 | 101.24 | 43.13 | 1914.28 | 415.35 | 5.322 | 4.986 | 0.8423 | 0.8423 | 349.845 | 2968.576 | 789.25 | 856.42 | 988.66 | 34677.42 | 37907.23 | 44461.65 | 16592 | 18081 | 21068 | 13002 | 14148 | 16432
42 | 42.6 | 50 | Areias | SM | 8.5 | 101.86 | 43.13 | 1923.65 | 420.45 | 5.322 | 4.986 | 0.8381 | 0.8381 | 352.373 | 2968.576 | 794.95 | 862.61 | 995.81 | 35472.37 | 38769.83 | 45457.46 | 16980 | 18500 | 21550 | 13310 | 14481 | 16814
42.6 | 43.2 | 50 | Areias | SM | 8.5 | 102.48 | 43.13 | 1932.95 | 425.55 | 5.322 | 4.986 | 0.8339 | 0.8339 | 354.887 | 2968.576 | 800.63 | 868.76 | 1002.91 | 36272.99 | 39638.6 | 46460.37 | 17369 | 18924 | 22036 | 13620 | 14817 | 17200
43.2 | 43.8 | 50 | Areias | SM | 8.5 | 103.09 | 43.13 | 1942.18 | 430.65 | 5.322 | 4.986 | 0.8299 | 0.8299 | 357.39 | 2968.576 | 806.27 | 874.89 | 1009.98 | 37079.27 | 40513.49 | 47470.36 | 17762 | 19349 | 22525 | 13932 | 15155 | 17588
43.8 | 44.4 | 50 | Areias | SM | 8.5 | 103.7 | 43.13 | 1951.35 | 435.75 | 5.322 | 4.986 | 0.8259 | 0.8259 | 359.88 | 2968.576 | 811.89 | 880.99 | 1017.02 | 37891.15 | 41394.47 | 48487.38 | 18158 | 19778 | 23018 | 14247 | 15496 | 17979
44.4 | 45 | 50 | Areias | SM | 8.5 | 104.31 | 43.13 | 1960.45 | 440.85 | 5.322 | 4.986 | 0.822 | 0.822 | 362.358 | 2968.576 | 817.48 | 887.05 | 1024.02 | 38708.63 | 42281.53 | 49511.4 | 18557 | 20209 | 23514 | 14564 | 15839 | 18373
45 | 45.4 | 50 | Areias | SM | 8.5 | 104.81 | 43.13 | 1967.99 | 445.1 | 5.322 | 4.986 | 0.8187 | 0.8187 | 364.415 | 2968.576 | 548.08 | 594.73 | 686.56 | 39256.71 | 42876.25 | 50197.96 | 18824 | 20499 | 23846 | 14776 | 16069 | 18637
45.4 | 46 | 37 | Areias | SP-SM | 8.5 | 77.93 | 41.93 | 1552.6 | 449.35 | 5.028 | 4.515 | 0.6824 | 0.6824 | 306.626 | 2968.576 | 691.75 | 750.62 | 866.53 | 39948.46 | 43626.87 | 51064.48 | 19160 | 20862 | 24264 | 15043 | 16357 | 18967
46 | 46.6 | 37 | Areias | SP-SM | 8.5 | 78.37 | 41.93 | 1559.62 | 454.45 | 5.028 | 4.515 | 0.6793 | 0.6793 | 308.706 | 2968.576 | 696.44 | 755.71 | 872.4 | 40644.9 | 44382.59 | 51936.89 | 19498 | 21228 | 24684 | 15311 | 16647 | 19300
46.6 | 47.2 | 37 | Areias | SP-SM | 8.5 | 78.81 | 41.93 | 1566.6 | 459.55 | 5.028 | 4.515 | 0.6763 | 0.6763 | 310.777 | 2968.576 | 701.11 | 760.78 | 878.26 | 41346.02 | 45143.37 | 52815.14 | 19839 | 21596 | 25108 | 15582 | 16939 | 19637
47.2 | 47.8 | 37 | Areias | SP-SM | 8.5 | 79.24 | 41.93 | 1573.53 | 464.65 | 5.028 | 4.515 | 0.6733 | 0.6733 | 312.839 | 2968.576 | 705.76 | 765.83 | 884.08 | 42051.78 | 45909.2 | 53699.23 | 20180 | 21967 | 25534 | 15853 | 17234 | 19974
47.8 | 48.4 | 37 | Areias | SP-SM | 8.5 | 79.68 | 41.93 | 1580.42 | 469.75 | 5.028 | 4.515 | 0.6703 | 0.6703 | 314.892 | 2968.576 | 710.4 | 770.86 | 889.88 | 42762.18 | 46680.05 | 54589.11 | 20526 | 22342 | 25963 | 16127 | 17531 | 20314
48.4 | 49 | 37 | Areias | SP-SM | 8.5 | 80.11 | 41.93 | 1587.26 | 474.85 | 5.028 | 4.515 | 0.6674 | 0.6674 | 316.935 | 2968.576 | 715.01 | 775.86 | 895.66 | 43477.18 | 47455.91 | 55484.77 | 20873 | 22717 | 26395 | 16403 | 17829 | 20656
49 | 49.6 | 37 | Areias | SP-SM | 8.5 | 80.54 | 41.93 | 1594.06 | 479.95 | 5.028 | 4.515 | 0.6646 | 0.6646 | 318.97 | 2968.576 | 719.6 | 780.84 | 901.41 | 44196.78 | 48236.75 | 56386.18 | 21223 | 23096 | 26830 | 16681 | 18130 | 21001
49.6 | 50.2 | 37 | Areias | SP-SM | 8.5 | 80.96 | 41.93 | 1600.81 | 485.05 | 5.028 | 4.515 | 0.6618 | 0.6618 | 320.996 | 2968.576 | 724.17 | 785.8 | 907.13 | 44920.95 | 49022.55 | 57293.31 | 21575 | 23477 | 27267 | 16961 | 18432 | 21348
50.2 | 50.8 | 37 | Areias | SP-SM | 8.5 | 81.39 | 41.93 | 1607.52 | 490.15 | 5.028 | 4.515 | 0.659 | 0.659 | 323.014 | 2968.576 | 728.72 | 790.74 | 912.84 | 45649.67 | 49813.28 | 58206.15 | 21929 | 23860 | 27709 | 17242 | 18736 | 21698
50.8 | 51.4 | 37 | Areias | SP-SM | 8.5 | 81.81 | 41.93 | 1614.19 | 495.25 | 5.028 | 4.515 | 0.6563 | 0.6563 | 325.023 | 2968.576 | 733.25 | 795.66 | 918.51 | 46382.92 | 50608.94 | 59124.66 | 22285 | 24246 | 28152 | 17525 | 19043 | 22049
51.4 | 52 | 37 | Areias | SP-SM | 8.5 | 82.23 | 41.93 | 1620.82 | 500.35 | 5.028 | 4.515 | 0.6536 | 0.6536 | 327.024 | 2968.576 | 737.77 | 800.55 | 924.17 | 47120.68 | 51409.5 | 60048.83 | 22644 | 24634 | 28598 | 17810 | 19351 | 22403
52 | 52.6 | 37 | Areias | SP-SM | 8.5 | 82.65 | 41.93 | 1627.41 | 505.45 | 5.028 | 4.515 | 0.6509 | 0.6509 | 329.017 | 2968.576 | 742.26 | 805.43 | 929.8 | 47862.95 | 52214.93 | 60978.64 | 23005 | 25025 | 29047 | 18097 | 19661 | 22759
52.6 | 53.2 | 37 | Areias | SP-SM | 8.5 | 83.06 | 41.93 | 1633.96 | 510.55 | 5.028 | 4.515 | 0.6483 | 0.6483 | 331.002 | 2968.576 | 746.74 | 810.29 | 935.41 | 48609.69 | 53025.22 | 61914.05 | 23368 | 25419 | 29499 | 18385 | 19974 | 23117
53.2 | 53.8 | 37 | Areias | SP-SM | 8.5 | 83.48 | 41.93 | 1640.46 | 515.65 | 5.028 | 4.515 | 0.6457 | 0.6457 | 332.979 | 2968.576 | 751.2 | 815.13 | 941 | 49360.89 | 53840.36 | 62855.05 | 23734 | 25815 | 29953 | 18676 | 20288 | 23478
53.8 | 54.4 | 37 | Areias | SP-SM | 8.5 | 83.89 | 41.93 | 1646.94 | 520.75 | 5.028 | 4.515 | 0.6432 | 0.6432 | 334.948 | 2968.576 | 755.64 | 819.95 | 946.56 | 50116.53 | 54660.31 | 63801.61 | 24102 | 26213 | 30411 | 18968 | 20604 | 23841
54.4 | 55 | 37 | Areias | SP-SM | 8.5 | 84.3 | 41.93 | 1653.37 | 525.85 | 5.028 | 4.515 | 0.6407 | 0.6407 | 336.909 | 2968.576 | 760.07 | 824.75 | 952.1 | 50876.6 | 55485.06 | 64753.71 | 24471 | 26613 | 30871 | 19261 | 20922 | 24206

## SPT Mean (P10%)
Start_Depth_m | End_Depth_m | N1_60 | Soil_Group | USCS_Class | Unit_Weight_kN_m3 | N60 | phi_prime_deg | sigma_p_kPa | sigma_v_prime_kPa | Kp_Rankine | Kp_tan_phi | beta_raw | beta_design | qs_kPa | qp_kPa | Rs-1.20m (kN) | Rs-1.30m (kN) | Rs-1.50m (kN) | Rn-1.20m (kN) | Rn-1.30m (kN) | Rn-1.50m (kN) | Radm_Glob-1.20m (kN) | Radm_Glob-1.30m (kN) | Radm_Glob-1.50m (kN) | Radm_Dif-1.20m (kN) | Radm_Dif-1.30m (kN) | Radm_Dif-1.50m (kN)
0 | 0.6 | 35 | Areias | SM | 18.5 | 17.5 | 41.71 | 470.04 | 5.55 | 4.976 | 4.434 | 5.7174 | 1.462 | 8.114 | 1005.485 | 18.31 | 19.86 | 22.93 | 1154.5 | 1347.1 | 1792.58 | 560 | 653 | 869 | 403 | 470 | 625
0.6 | 1.2 | 19 | Areias | SM | 18.5 | 9.5 | 39.26 | 288.33 | 16.65 | 4.448 | 3.636 | 1.8242 | 0.9992 | 16.637 | 545.835 | 37.53 | 40.73 | 47.02 | 672.63 | 781.09 | 1030.62 | 302 | 350 | 462 | 212 | 246 | 324
1.2 | 1.8 | 14 | Areias | CL | 18.5 | 7.33 | 38.04 | 234.25 | 27.75 | 4.212 | 3.296 | 1.118 | 0.8523 | 23.652 | 421.01 | 53.36 | 57.9 | 66.84 | 584.94 | 674.22 | 877.76 | 241 | 277 | 358 | 165 | 189 | 244
1.8 | 2.4 | 19 | Areias | SM | 18.5 | 11.77 | 39.26 | 342.15 | 38.85 | 4.448 | 3.636 | 1.1891 | 1.1135 | 43.26 | 676.055 | 97.59 | 105.9 | 122.25 | 970.73 | 1116.78 | 1448.9 | 417 | 478 | 618 | 292 | 334 | 430
2.4 | 3 | 17 | Areias | SM | 18.5 | 11.94 | 38.82 | 346.13 | 49.95 | 4.36 | 3.508 | 1.0103 | 1.0103 | 50.464 | 685.882 | 113.85 | 123.54 | 142.61 | 1095.69 | 1253.29 | 1608.8 | 462 | 527 | 672 | 325 | 369 | 467
3 | 3.6 | 15 | Areias | SM | 8.5 | 11.36 | 38.32 | 332.55 | 58.05 | 4.264 | 3.37 | 0.8863 | 0.8863 | 51.447 | 652.417 | 116.06 | 125.94 | 145.39 | 1173.93 | 1335.06 | 1695.29 | 491 | 556 | 699 | 347 | 391 | 488
3.6 | 4.2 | 19 | Finos | ML | 11 | 15.09 | 39.26 | 229.3 | 63.9 | 4.448 | 3.636 | 0.6737 | 0.6737 | 43.047 | 867.036 | 97.11 | 105.38 | 121.65 | 1513.57 | 1723.74 | 2194.67 | 650 | 738 | 933 | 463 | 524 | 658
4.2 | 4.8 | 15 | Finos | ML | 11 | 12.51 | 38.32 | 190.14 | 70.5 | 4.264 | 3.37 | 0.5555 | 0.5555 | 39.164 | 718.983 | 88.35 | 95.87 | 110.68 | 1434.62 | 1624.18 | 2044.78 | 601 | 677 | 842 | 428 | 480 | 591
4.8 | 5.4 | 15 | Areias | SM | 8.5 | 13.02 | 38.32 | 371.07 | 76.35 | 4.264 | 3.37 | 0.8004 | 0.8004 | 61.108 | 748.219 | 137.86 | 149.59 | 172.69 | 1605.52 | 1812.36 | 2268.93 | 676 | 759 | 938 | 485 | 542 | 663
5.4 | 6 | 28 | Areias | SM | 8.5 | 25.11 | 40.81 | 627.4 | 81.45 | 4.774 | 4.123 | 1.1361 | 1.1361 | 92.533 | 1442.569 | 208.75 | 226.52 | 261.5 | 2598.89 | 2955.43 | 3752.48 | 1163 | 1318 | 1664 | 844 | 953 | 1196
6 | 6.6 | 32 | Areias | SM | 8.5 | 29.58 | 41.35 | 715.3 | 86.55 | 4.893 | 4.306 | 1.2053 | 1.2053 | 104.319 | 1699.482 | 235.34 | 255.37 | 294.81 | 3124.54 | 3549.92 | 4499.45 | 1416 | 1603 | 2021 | 1033 | 1167 | 1463
6.6 | 7.2 | 27 | Areias | SM | 8.5 | 25.68 | 40.67 | 638.86 | 91.65 | 4.742 | 4.074 | 1.0607 | 1.0607 | 97.217 | 1475.581 | 219.32 | 237.99 | 274.74 | 3090.86 | 3492.36 | 4380.12 | 1389 | 1563 | 1947 | 1019 | 1143 | 1414
7.2 | 7.8 | 27 | Gravas | SM | 10.5 | 26.47 | 40.67 | 402.19 | 97.35 | 4.742 | 4.074 | 0.7543 | 0.7543 | 73.433 | 1520.774 | 165.66 | 179.76 | 207.52 | 3307.59 | 3731.78 | 4667.18 | 1486 | 1670 | 2074 | 1093 | 1224 | 1510
7.8 | 8.4 | 30 | Gravas | GP | 10.5 | 30.35 | 41.09 | 461.11 | 103.65 | 4.835 | 4.216 | 0.7972 | 0.7972 | 82.63 | 1743.568 | 186.41 | 202.28 | 233.51 | 3745.76 | 4228.15 | 5292.81 | 1695 | 1908 | 2371 | 1249 | 1401 | 1730
8.4 | 9 | 27 | Gravas | SM | 10.5 | 28.13 | 40.67 | 427.42 | 109.95 | 4.742 | 4.074 | 0.725 | 0.725 | 79.713 | 1616.197 | 179.83 | 195.14 | 225.27 | 3781.66 | 4255.15 | 5293.91 | 1703 | 1909 | 2355 | 1259 | 1406 | 1723
9 | 9.6 | 18 | Gravas | GW-GM | 10.5 | 19.28 | 39.05 | 293 | 116.25 | 4.405 | 3.573 | 0.5374 | 0.5374 | 62.468 | 1107.904 | 140.93 | 152.92 | 176.53 | 3348.22 | 3737.13 | 4575.85 | 1477 | 1638 | 1980 | 1096 | 1211 | 1452
9.6 | 10.2 | 28 | Gravas | GW-GM | 10.5 | 30.8 | 40.81 | 467.96 | 122.55 | 4.774 | 4.123 | 0.7182 | 0.7182 | 88.009 | 1769.488 | 198.55 | 215.45 | 248.71 | 4294.36 | 4825.87 | 5988.95 | 1940 | 2170 | 2671 | 1438 | 1603 | 1959
10.2 | 10.8 | 32 | Gravas | SP-SM | 10.5 | 36.09 | 41.35 | 548.39 | 128.85 | 4.893 | 4.306 | 0.7775 | 0.7775 | 100.179 | 2073.601 | 226 | 245.24 | 283.11 | 4864.01 | 5472.53 | 6807.29 | 2215 | 2482 | 3065 | 1643 | 1835 | 2252
10.8 | 11.4 | 28 | Gravas | SP-SM | 10.5 | 32.34 | 40.81 | 491.43 | 135.15 | 4.774 | 4.123 | 0.6955 | 0.6955 | 94.003 | 1858.228 | 212.07 | 230.12 | 265.65 | 4832.71 | 5418.36 | 6693.89 | 2188 | 2443 | 2992 | 1628 | 1812 | 2204
11.4 | 12 | 41 | Gravas | GW-GM | 10.5 | 48.45 | 42.34 | 736.18 | 141.45 | 5.126 | 4.67 | 0.9035 | 0.9035 | 127.805 | 2783.674 | 288.33 | 312.87 | 361.18 | 6166.79 | 6952.82 | 8683.85 | 2845 | 3198 | 3971 | 2114 | 2369 | 2925
12 | 12.6 | 36 | Gravas | GW-GM | 10.5 | 43.48 | 41.82 | 660.64 | 147.75 | 5.002 | 4.475 | 0.8093 | 0.8093 | 119.571 | 2498.039 | 269.75 | 292.71 | 337.91 | 6113.78 | 6868.49 | 8519.04 | 2808 | 3144 | 3873 | 2094 | 2337 | 2861
12.6 | 13.2 | 24 | Gravas | GW-GM | 10.5 | 29.6 | 40.2 | 449.72 | 154.05 | 4.641 | 3.921 | 0.5982 | 0.5982 | 92.156 | 1700.494 | 207.9 | 225.6 | 260.43 | 5420.45 | 6041.33 | 7375.79 | 2452 | 2719 | 3285 | 1840 | 2033 | 2439
13.2 | 13.8 | 43 | Gravas | GW-GM | 10.5 | 54.1 | 42.53 | 822.05 | 160.35 | 5.172 | 4.744 | 0.8972 | 0.8972 | 143.869 | 2968.576 | 324.57 | 352.19 | 406.57 | 7177.96 | 8067.39 | 10014.19 | 3320 | 3720 | 4589 | 2481 | 2771 | 3397
13.8 | 14.4 | 30 | Gravas | GW-GM | 10.5 | 38.48 | 41.09 | 584.68 | 166.65 | 4.835 | 4.216 | 0.682 | 0.682 | 113.658 | 2210.838 | 256.41 | 278.23 | 321.2 | 6578.12 | 7345.41 | 9001.77 | 3011 | 3347 | 4067 | 2262 | 2507 | 3026
14.4 | 15 | 37 | Gravas | GW-GM | 10.5 | 48.35 | 41.93 | 734.61 | 172.95 | 5.028 | 4.515 | 0.7833 | 0.7833 | 135.474 | 2777.762 | 305.63 | 331.64 | 382.85 | 7524.38 | 8425.39 | 10382.41 | 3473 | 3875 | 4742 | 2606 | 2899 | 3526
15 | 15.6 | 26 | Gravas | GW-GM | 10.5 | 34.59 | 40.52 | 525.53 | 179.25 | 4.709 | 4.024 | 0.6022 | 0.6022 | 107.94 | 1987.174 | 243.51 | 264.24 | 305.04 | 6874.53 | 7646.05 | 9296.01 | 3138 | 3474 | 4183 | 2369 | 2614 | 3126
15.6 | 16.2 | 25 | Gravas | GW-GM | 10.5 | 33.83 | 40.36 | 514.12 | 185.55 | 4.675 | 3.974 | 0.5795 | 0.5795 | 107.521 | 1944.032 | 242.57 | 263.21 | 303.85 | 7068.34 | 7852.31 | 9523.94 | 3225 | 3565 | 4280 | 2438 | 2686 | 3204
16.2 | 16.8 | 29 | Areias | SM | 8.5 | 39.85 | 40.95 | 907.87 | 191.25 | 4.805 | 4.17 | 0.83 | 0.83 | 158.735 | 2289.453 | 358.11 | 388.58 | 448.59 | 7816.77 | 8696.85 | 10580.46 | 3589 | 3975 | 4793 | 2713 | 2995 | 3588
16.8 | 17.4 | 27 | Areias | SM | 8.5 | 37.59 | 40.67 | 866.5 | 196.35 | 4.742 | 4.074 | 0.7875 | 0.7875 | 154.616 | 2159.794 | 348.81 | 378.5 | 436.94 | 8019.07 | 8904.2 | 10789.21 | 3680 | 4067 | 4881 | 2789 | 3073 | 3664
17.4 | 18 | 39 | Areias | SP-SM | 8.5 | 55 | 42.14 | 1174.85 | 201.45 | 5.077 | 4.594 | 0.9719 | 0.9719 | 195.798 | 2968.576 | 441.72 | 479.31 | 553.33 | 9374.72 | 10451.11 | 12765.99 | 4348 | 4829 | 5854 | 3288 | 3641 | 4388
18 | 18.6 | 31 | Areias | SP-SM | 8.5 | 44.27 | 41.22 | 987.56 | 206.55 | 4.864 | 4.262 | 0.8378 | 0.8378 | 173.044 | 2543.357 | 390.39 | 423.61 | 489.02 | 9284.61 | 10313.43 | 12506.62 | 4292 | 4748 | 5709 | 3259 | 3595 | 4295
18.6 | 19.2 | 37 | Areias | SP-SM | 8.5 | 53.48 | 41.93 | 1148.87 | 211.65 | 5.028 | 4.515 | 0.9228 | 0.9228 | 195.312 | 2968.576 | 440.62 | 478.12 | 551.95 | 10205.73 | 11352.84 | 13806.96 | 4742 | 5256 | 6343 | 3600 | 3978 | 4772
19.2 | 19.8 | 43 | Areias | SP-SM | 8.5 | 62.9 | 42.53 | 1308.04 | 216.75 | 5.172 | 4.744 | 1.0018 | 1.0018 | 217.139 | 2968.576 | 489.87 | 531.56 | 613.63 | 10695.59 | 11884.4 | 14420.6 | 4977 | 5510 | 6634 | 3786 | 4179 | 5002
19.8 | 20.4 | 40 | Areias | SP-SM | 8.5 | 59.19 | 42.24 | 1246.05 | 221.85 | 5.102 | 4.632 | 0.9494 | 0.9494 | 210.635 | 2968.576 | 475.19 | 515.63 | 595.25 | 11170.79 | 12400.03 | 15015.85 | 5205 | 5756 | 6915 | 3966 | 4373 | 5224
20.4 | 21 | 33 | Areias | SP-SM | 8.5 | 49.39 | 41.47 | 1078.07 | 226.95 | 4.921 | 4.349 | 0.8378 | 0.8378 | 190.128 | 2837.998 | 428.93 | 465.43 | 537.3 | 11452.16 | 12693.1 | 15323.34 | 5336 | 5890 | 7053 | 4074 | 4485 | 5339
21 | 21.6 | 39 | Areias | SP-SM | 8.5 | 59.03 | 42.14 | 1243.22 | 232.05 | 5.077 | 4.594 | 0.9182 | 0.9182 | 213.059 | 2968.576 | 480.66 | 521.57 | 602.1 | 12080.38 | 13387.03 | 16155.26 | 5639 | 6225 | 7453 | 4309 | 4744 | 5648
21.6 | 22.2 | 36 | Areias | SP-SM | 8.5 | 55.08 | 41.82 | 1176.29 | 237.15 | 5.002 | 4.475 | 0.8672 | 0.8672 | 205.667 | 2968.576 | 463.98 | 503.47 | 581.21 | 12544.36 | 13890.51 | 16736.47 | 5861 | 6465 | 7729 | 4484 | 4933 | 5865
22.2 | 22.8 | 29 | Areias | SP-SM | 8.5 | 44.85 | 40.95 | 997.9 | 242.25 | 4.805 | 4.17 | 0.7563 | 0.7563 | 183.214 | 2576.694 | 413.33 | 448.51 | 517.76 | 12514.87 | 13821.73 | 16564.52 | 5836 | 6418 | 7627 | 4479 | 4913 | 5805
22.8 | 23.4 | 30 | Areias | SP-SM | 8.5 | 46.88 | 41.09 | 1033.92 | 247.35 | 4.835 | 4.216 | 0.7652 | 0.7652 | 189.277 | 2693.458 | 427.01 | 463.35 | 534.9 | 13073.82 | 14439.21 | 17304.92 | 6105 | 6716 | 7981 | 4687 | 5143 | 6078
23.4 | 24 | 39 | Areias | SP-SM | 8.5 | 61.57 | 42.14 | 1285.84 | 252.45 | 5.077 | 4.594 | 0.8875 | 0.8875 | 224.06 | 2968.576 | 505.48 | 548.5 | 633.19 | 13890.18 | 15350.86 | 18422.33 | 6504 | 7160 | 8524 | 4993 | 5482 | 6491
24 | 24.6 | 19 | Areias | SP-SM | 8.5 | 30.3 | 39.26 | 729.14 | 257.55 | 4.448 | 3.636 | 0.5798 | 0.5798 | 149.331 | 1740.674 | 336.89 | 365.56 | 422.01 | 12839.54 | 14095.6 | 16683.23 | 5968 | 6520 | 7638 | 4613 | 5027 | 5858
24.6 | 25.2 | 36 | Areias | SP-SM | 8.5 | 57.97 | 41.82 | 1225.34 | 262.65 | 5.002 | 4.475 | 0.8325 | 0.8325 | 218.662 | 2968.576 | 493.3 | 535.28 | 617.94 | 14720.37 | 16251.71 | 19462.27 | 6898 | 7586 | 9012 | 5304 | 5819 | 6875
25.2 | 25.8 | 43 | Areias | SP-SM | 8.5 | 69.91 | 42.53 | 1423.41 | 267.75 | 5.172 | 4.744 | 0.9195 | 0.9195 | 246.2 | 2968.576 | 555.43 | 602.7 | 695.76 | 15275.8 | 16854.41 | 20158.04 | 7165 | 7876 | 9345 | 5516 | 6048 | 7139
25.8 | 26.4 | 38 | Areias | SP-SM | 8.5 | 62.36 | 42.03 | 1299.15 | 272.85 | 5.053 | 4.555 | 0.8469 | 0.8469 | 231.073 | 2968.576 | 521.3 | 565.67 | 653.01 | 15797.1 | 17420.08 | 20811.05 | 7416 | 8147 | 9655 | 5714 | 6262 | 7384
26.4 | 27 | 46 | Areias | SP-SM | 8.5 | 76.2 | 42.8 | 1524.95 | 277.95 | 5.238 | 4.85 | 0.9436 | 0.9436 | 262.286 | 2968.576 | 591.72 | 642.08 | 741.22 | 16388.82 | 18062.15 | 21552.27 | 7702 | 8456 | 10010 | 5941 | 6507 | 7664
27 | 27.6 | 41 | Areias | SP-SM | 8.5 | 68.53 | 42.34 | 1400.99 | 283.05 | 5.126 | 4.67 | 0.8735 | 0.8735 | 247.242 | 2968.576 | 557.78 | 605.25 | 698.71 | 16946.6 | 18667.4 | 22250.97 | 7971 | 8746 | 10343 | 6154 | 6737 | 7928
27.6 | 28.2 | 50 | Areias | SP-SM | 8.5 | 84.33 | 43.13 | 1653.82 | 288.15 | 5.322 | 4.986 | 0.9786 | 0.9786 | 281.98 | 2968.576 | 636.15 | 690.29 | 796.88 | 17582.74 | 19357.69 | 23047.85 | 8279 | 9080 | 10725 | 6399 | 7002 | 8231
28.2 | 28.8 | 50 | Gravas | GW-GM | 10.5 | 85.16 | 43.13 | 1293.98 | 293.85 | 5.322 | 4.986 | 0.8165 | 0.8165 | 239.916 | 2968.576 | 541.25 | 587.31 | 678 | 18123.99 | 19945 | 23725.85 | 8538 | 9362 | 11048 | 6604 | 7225 | 8486
28.8 | 29.4 | 42 | Gravas | GW-GM | 10.5 | 72.3 | 42.43 | 1098.54 | 300.15 | 5.149 | 4.707 | 0.7136 | 0.7136 | 214.198 | 2968.576 | 483.23 | 524.36 | 605.32 | 18607.22 | 20469.36 | 24331.18 | 8770 | 9612 | 11336 | 6787 | 7423 | 8713
29.4 | 30 | 43 | Gravas | GW-GM | 10.5 | 74.79 | 42.53 | 1136.43 | 306.45 | 5.172 | 4.744 | 0.7208 | 0.7208 | 220.897 | 2968.576 | 498.34 | 540.76 | 624.25 | 19105.57 | 21010.11 | 24955.43 | 9009 | 9871 | 11632 | 6977 | 7627 | 8947
30 | 30.6 | 40 | Gravas | GW-GM | 10.5 | 70.28 | 42.24 | 1067.96 | 312.75 | 5.102 | 4.632 | 0.6795 | 0.6795 | 212.514 | 2968.576 | 479.43 | 520.23 | 600.56 | 19585 | 21530.35 | 25555.99 | 9239 | 10119 | 11916 | 7159 | 7823 | 9171
30.6 | 31.2 | 36 | Gravas | GW-GM | 10.5 | 63.89 | 41.82 | 970.8 | 319.05 | 5.002 | 4.475 | 0.6261 | 0.6261 | 199.755 | 2968.576 | 450.65 | 489 | 564.51 | 20035.65 | 22019.35 | 26120.5 | 9454 | 10351 | 12183 | 7329 | 8007 | 9381
31.2 | 31.8 | 25 | Gravas | GW-GM | 10.5 | 44.8 | 40.36 | 680.79 | 325.35 | 4.675 | 3.974 | 0.4831 | 0.4831 | 157.185 | 2574.236 | 354.61 | 384.79 | 444.2 | 19944.65 | 21883.61 | 25870.67 | 9399 | 10271 | 12042 | 7299 | 7959 | 9290
31.8 | 32.4 | 50 | Areias | SP | 8.5 | 90.39 | 43.13 | 1748.22 | 331.05 | 5.322 | 4.986 | 0.9244 | 0.9244 | 306.033 | 2968.576 | 690.41 | 749.17 | 864.85 | 21080.67 | 23153.31 | 27429.56 | 9956 | 10894 | 12805 | 7726 | 8436 | 9872
32.4 | 33 | 37 | Areias | SP | 8.5 | 67.4 | 41.93 | 1382.41 | 336.15 | 5.028 | 4.515 | 0.7666 | 0.7666 | 257.688 | 2968.576 | 581.34 | 630.82 | 728.23 | 21662.01 | 23784.13 | 28157.78 | 10237 | 11199 | 13154 | 7948 | 8678 | 10149
33 | 33.6 | 37 | Areias | SP | 8.5 | 67.91 | 41.93 | 1390.77 | 341.25 | 5.028 | 4.515 | 0.762 | 0.762 | 260.023 | 2968.576 | 586.61 | 636.54 | 734.82 | 22248.62 | 24420.66 | 28892.61 | 10520 | 11505 | 13506 | 8173 | 8920 | 10427
33.6 | 34.2 | 43 | Gravas | GW-GM | 10.5 | 79.58 | 42.53 | 1209.2 | 346.95 | 5.172 | 4.744 | 0.6912 | 0.6912 | 239.816 | 2968.576 | 541.02 | 587.07 | 677.72 | 22789.65 | 25007.73 | 29570.33 | 10780 | 11786 | 13829 | 8379 | 9143 | 10682
34.2 | 34.8 | 39 | Gravas | GW-GM | 10.5 | 72.83 | 42.14 | 1106.63 | 353.25 | 5.077 | 4.594 | 0.6406 | 0.6406 | 226.28 | 2968.576 | 510.49 | 553.93 | 639.47 | 23300.13 | 25561.67 | 30209.79 | 11026 | 12051 | 14132 | 8574 | 9353 | 10921
34.8 | 35.4 | 45 | Gravas | GW-GM | 10.5 | 84.78 | 42.71 | 1288.21 | 359.55 | 5.217 | 4.815 | 0.7057 | 0.7057 | 253.745 | 2968.576 | 572.45 | 621.17 | 717.08 | 23872.58 | 26182.83 | 30926.88 | 11302 | 12350 | 14475 | 8793 | 9589 | 11192
35.4 | 36 | 38 | Gravas | GW-GM | 10.5 | 72.22 | 42.03 | 1097.31 | 365.85 | 5.053 | 4.555 | 0.6215 | 0.6215 | 227.374 | 2968.576 | 512.96 | 556.61 | 642.56 | 24385.54 | 26739.44 | 31569.44 | 11547 | 12616 | 14780 | 8987 | 9800 | 11433
36 | 36.6 | 50 | Gravas | GW-GM | 10.5 | 95.84 | 43.13 | 1456.21 | 372.15 | 5.322 | 4.986 | 0.7531 | 0.7531 | 280.274 | 2968.576 | 632.3 | 686.11 | 792.05 | 25017.84 | 27425.56 | 32361.49 | 11853 | 12947 | 15160 | 9230 | 10062 | 11734
36.6 | 37.2 | 50 | Gravas | GW-GM | 10.5 | 96.64 | 43.13 | 1468.49 | 378.45 | 5.322 | 4.986 | 0.7488 | 0.7488 | 283.388 | 2968.576 | 639.32 | 693.73 | 800.85 | 25657.16 | 28119.29 | 33162.35 | 12163 | 13282 | 15546 | 9475 | 10328 | 12039
37.2 | 37.8 | 28 | Areias | GW-GM | 8.5 | 54.53 | 40.81 | 1166.78 | 384.15 | 4.774 | 4.123 | 0.6184 | 0.6184 | 237.543 | 2968.576 | 535.9 | 581.51 | 671.3 | 26193.06 | 28700.79 | 33833.64 | 12421 | 13561 | 15865 | 9680 | 10548 | 12292
37.8 | 38.4 | 38 | Areias | GW-GM | 8.5 | 74.49 | 42.03 | 1497.55 | 389.25 | 5.053 | 4.555 | 0.7342 | 0.7342 | 285.801 | 2968.576 | 644.77 | 699.64 | 807.67 | 26837.82 | 29400.44 | 34641.32 | 12733 | 13900 | 16253 | 9928 | 10817 | 12599
38.4 | 39 | 45 | Areias | GW-GM | 8.5 | 88.79 | 42.71 | 1723.4 | 394.35 | 5.217 | 4.815 | 0.8075 | 0.8075 | 318.449 | 2968.576 | 718.42 | 779.56 | 899.94 | 27556.25 | 30180 | 35541.25 | 13083 | 14277 | 16687 | 10205 | 11117 | 12943
39 | 39.6 | 42 | Areias | SM | 8.5 | 83.4 | 42.43 | 1639.26 | 399.45 | 5.149 | 4.707 | 0.7709 | 0.7709 | 307.95 | 2968.576 | 694.74 | 753.86 | 870.27 | 28250.98 | 30933.86 | 36411.52 | 13419 | 14642 | 17106 | 10472 | 11407 | 13275
39.6 | 40.2 | 50 | Areias | SM | 8.5 | 99.92 | 43.13 | 1894.21 | 404.55 | 5.322 | 4.986 | 0.8514 | 0.8514 | 344.451 | 2968.576 | 777.08 | 843.22 | 973.42 | 29028.06 | 31777.08 | 37384.94 | 13798 | 15052 | 17577 | 10773 | 11732 | 13648
40.2 | 40.8 | 50 | Areias | SM | 8.5 | 100.55 | 43.13 | 1903.73 | 409.65 | 5.322 | 4.986 | 0.8471 | 0.8471 | 347.006 | 2968.576 | 782.85 | 849.47 | 980.64 | 29810.91 | 32626.55 | 38365.58 | 14179 | 15465 | 18052 | 11076 | 12060 | 14026
40.8 | 41.4 | 39 | Areias | SP | 8.5 | 78.91 | 42.14 | 1568.3 | 414.75 | 5.077 | 4.594 | 0.7268 | 0.7268 | 301.426 | 2968.576 | 680.02 | 737.89 | 851.83 | 30490.92 | 33364.44 | 39217.41 | 14509 | 15822 | 18462 | 11338 | 12343 | 14350
41.4 | 42 | 30 | Areias | SP | 8.5 | 61.08 | 41.09 | 1277.61 | 419.85 | 4.835 | 4.216 | 0.6211 | 0.6211 | 260.775 | 2968.576 | 588.31 | 638.38 | 736.95 | 31079.23 | 34002.81 | 39954.36 | 14793 | 16129 | 18815 | 11563 | 12586 | 14629
42 | 42.6 | 50 | Areias | SM | 8.5 | 102.41 | 43.13 | 1931.86 | 424.95 | 5.322 | 4.986 | 0.8344 | 0.8344 | 354.592 | 2968.576 | 799.96 | 868.04 | 1002.08 | 31879.19 | 34870.86 | 40956.43 | 15183 | 16551 | 19300 | 11873 | 12921 | 15014
42.6 | 43.2 | 50 | Areias | SM | 8.5 | 103.02 | 43.13 | 1941.1 | 430.05 | 5.322 | 4.986 | 0.8304 | 0.8304 | 357.096 | 2968.576 | 805.61 | 874.17 | 1009.15 | 32684.8 | 35745.03 | 41965.59 | 15575 | 16977 | 19788 | 12184 | 13260 | 15402
43.2 | 43.8 | 37 | Areias | SM | 8.5 | 76.69 | 41.93 | 1532.78 | 435.15 | 5.028 | 4.515 | 0.6912 | 0.6912 | 300.784 | 2968.576 | 678.57 | 736.32 | 850.02 | 33363.37 | 36481.35 | 42815.6 | 15904 | 17333 | 20197 | 12446 | 13543 | 15726
43.8 | 44.4 | 39 | Areias | SM | 8.5 | 81.3 | 42.14 | 1606.18 | 440.25 | 5.077 | 4.594 | 0.7095 | 0.7095 | 312.365 | 2968.576 | 704.7 | 764.67 | 882.74 | 34068.07 | 37246.02 | 43698.35 | 16247 | 17704 | 20624 | 12718 | 13836 | 16064
44.4 | 45 | 44 | Gravas | GW-GM | 10.5 | 92.32 | 42.62 | 1402.79 | 445.95 | 5.194 | 4.78 | 0.6455 | 0.6455 | 287.872 | 2968.576 | 649.44 | 704.71 | 813.53 | 34717.5 | 37950.73 | 44511.87 | 16561 | 18044 | 21014 | 12968 | 14106 | 16373
45 | 45.6 | 35 | Gravas | GW-GM | 10.5 | 73.95 | 41.71 | 1123.71 | 452.25 | 4.976 | 4.434 | 0.5465 | 0.5465 | 247.146 | 2968.576 | 557.56 | 605.01 | 698.43 | 35275.07 | 38555.74 | 45210.31 | 16830 | 18334 | 21348 | 13181 | 14336 | 16637
45.6 | 46.2 | 34 | Areias | GW-GM | 8.5 | 72.29 | 41.59 | 1462.09 | 457.95 | 4.949 | 4.392 | 0.6448 | 0.6448 | 295.297 | 2968.576 | 666.19 | 722.89 | 834.51 | 35941.26 | 39278.63 | 46044.82 | 17153 | 18684 | 21749 | 13437 | 14613 | 16954
46.2 | 46.8 | 34 | Areias | GW-GM | 8.5 | 72.69 | 41.59 | 1468.58 | 463.05 | 4.949 | 4.392 | 0.642 | 0.642 | 297.271 | 2968.576 | 670.64 | 727.72 | 840.09 | 36611.9 | 40006.35 | 46884.9 | 17477 | 19036 | 22153 | 13694 | 14893 | 17274
46.8 | 47.4 | 34 | Areias | GW-GM | 8.5 | 73.09 | 41.59 | 1475.03 | 468.15 | 4.949 | 4.392 | 0.6392 | 0.6392 | 299.237 | 2968.576 | 675.08 | 732.53 | 845.64 | 37286.98 | 40738.88 | 47730.55 | 17805 | 19390 | 22560 | 13954 | 15174 | 17597
47.4 | 48 | 34 | Areias | GW-GM | 8.5 | 73.49 | 41.59 | 1481.44 | 473.25 | 4.949 | 4.392 | 0.6364 | 0.6364 | 301.194 | 2968.576 | 679.49 | 737.32 | 851.17 | 37966.47 | 41476.2 | 48581.72 | 18135 | 19748 | 22970 | 14216 | 15457 | 17922
48 | 48.6 | 34 | Areias | SM | 8.5 | 73.88 | 41.59 | 1487.8 | 478.35 | 4.949 | 4.392 | 0.6337 | 0.6337 | 303.143 | 2968.576 | 683.89 | 742.09 | 856.68 | 38650.36 | 42218.3 | 49438.4 | 18467 | 20107 | 23383 | 14480 | 15742 | 18249
48.6 | 49.2 | 34 | Areias | SM | 8.5 | 74.28 | 41.59 | 1494.13 | 483.45 | 4.949 | 4.392 | 0.6311 | 0.6311 | 305.084 | 2968.576 | 688.27 | 746.85 | 862.17 | 39338.63 | 42965.14 | 50300.57 | 18801 | 20468 | 23798 | 14745 | 16029 | 18578
49.2 | 49.8 | 34 | Areias | SM | 8.5 | 74.67 | 41.59 | 1500.41 | 488.55 | 4.949 | 4.392 | 0.6284 | 0.6284 | 307.016 | 2968.576 | 692.63 | 751.58 | 867.63 | 40031.26 | 43716.72 | 51168.2 | 19136 | 20832 | 24216 | 15011 | 16318 | 18909
49.8 | 50.4 | 34 | Areias | SM | 8.5 | 75.06 | 41.59 | 1506.66 | 493.65 | 4.949 | 4.392 | 0.6258 | 0.6258 | 308.941 | 2968.576 | 696.97 | 756.29 | 873.07 | 40728.23 | 44473 | 52041.27 | 19475 | 21198 | 24636 | 15280 | 16608 | 19242
50.4 | 51 | 34 | Areias | SM | 8.5 | 75.44 | 41.59 | 1512.86 | 498.75 | 4.949 | 4.392 | 0.6233 | 0.6233 | 310.858 | 2968.576 | 701.3 | 760.98 | 878.48 | 41429.53 | 45233.98 | 52919.75 | 19815 | 21566 | 25059 | 15550 | 16901 | 19577
51 | 51.6 | 34 | Areias | SM | 8.5 | 75.83 | 41.59 | 1519.03 | 503.85 | 4.949 | 4.392 | 0.6208 | 0.6208 | 312.766 | 2968.576 | 705.6 | 765.65 | 883.88 | 42135.13 | 45999.64 | 53803.63 | 20158 | 21937 | 25485 | 15823 | 17195 | 19915
51.6 | 52.2 | 34 | Areias | SM | 8.5 | 76.21 | 41.59 | 1525.16 | 508.95 | 4.949 | 4.392 | 0.6183 | 0.6183 | 314.668 | 2968.576 | 709.89 | 770.31 | 889.25 | 42845.02 | 46769.94 | 54692.88 | 20503 | 22310 | 25915 | 16097 | 17491 | 20256
52.2 | 52.8 | 34 | Areias | SM | 8.5 | 76.59 | 41.59 | 1531.26 | 514.05 | 4.949 | 4.392 | 0.6158 | 0.6158 | 316.561 | 2968.576 | 714.16 | 774.94 | 894.6 | 43559.18 | 47544.88 | 55587.48 | 20850 | 22686 | 26346 | 16372 | 17789 | 20598
52.8 | 53.4 | 34 | Areias | SM | 8.5 | 76.97 | 41.59 | 1537.32 | 519.15 | 4.949 | 4.392 | 0.6134 | 0.6134 | 318.447 | 2968.576 | 718.42 | 779.56 | 899.93 | 44277.6 | 48324.44 | 56487.41 | 21198 | 23065 | 26780 | 16649 | 18090 | 20941
53.4 | 54 | 34 | Areias | SM | 8.5 | 77.35 | 41.59 | 1543.34 | 524.25 | 4.949 | 4.392 | 0.611 | 0.611 | 320.326 | 2968.576 | 722.66 | 784.16 | 905.24 | 45000.25 | 49108.6 | 57392.65 | 21550 | 23445 | 27217 | 16928 | 18391 | 21288
54 | 54.6 | 34 | Areias | SM | 8.5 | 77.72 | 41.59 | 1549.33 | 529.35 | 4.949 | 4.392 | 0.6087 | 0.6087 | 322.197 | 2968.576 | 726.88 | 788.74 | 910.53 | 45727.13 | 49897.34 | 58303.18 | 21903 | 23827 | 27656 | 17208 | 18695 | 21636
54.6 | 55.2 | 34 | Areias | SM | 8.5 | 78.1 | 41.59 | 1555.28 | 534.45 | 4.949 | 4.392 | 0.6063 | 0.6063 | 324.062 | 2968.576 | 731.08 | 793.3 | 915.8 | 46458.21 | 50690.64 | 59218.98 | 22259 | 24212 | 28098 | 17491 | 19000 | 21986
54.8 | 55.4 | 38 | Areias | SM | 8.5 | 87.7 | 42.03 | 1706.49 | 539.55 | 5.053 | 4.555 | 0.644 | 0.644 | 347.455 | 2968.576 | 783.86 | 850.57 | 981.91 | 47242.07 | 51541.21 | 60200.89 | 22641 | 24625 | 28574 | 17794 | 19328 | 22364