## SIM. - DRENAGEM
SIMULAÇÃO
REFERÊNCIA | ÁREA (m²)
TBARC | 59949
DADOS DE ENTRADA | [5 empty] | DADOS - ÁREAS DE CONTRIBUIÇÃO
PROJETO | SETOR | PLUVIAL | OLEOSA | CONTAMINADA | ÁREA (m²) | DISCIPLINA | ÁREA DAS TURBINAS | SUBESTAÇÃO | [PREENCHER] | [PREENCHER] | TOTAL
UTLIN | ÁREA DAS TURBINAS | SIM | SIM | SIM | 64567.29 | PLUVIAL | 64567.29 | 50353.84 | 0 | 0 | 114921.13
UTLIN | SUBESTAÇÃO | SIM | NÃO | NÃO | 50353.84 | OLEOSA | 64567.29 | 0 | 0 | 0 | 64567.29
[PREENCHER] | [PREENCHER] | [PREENCHER] | [PREENCHER] | [PREENCHER] | [PREENCHER] | CONTAMINADA | 64567.29 | 0 | 0 | 0 | 64567.29
[PREENCHER] | [PREENCHER] | [PREENCHER] | [PREENCHER] | [PREENCHER] | [PREENCHER]
RESULTADO
DISCIPLINA | DIÂMETRO (mm) | COMP. REFERÊNCIA (m) | COMP. PROJETO (m)
PLUVIAL | 100 | 25.03 | 47.982
PLUVIAL | 150 | 23.01 | 44.1097
PLUVIAL | 200 | 162.2 | 310.9344
PLUVIAL | 250 | 40.3 | 77.2544
PLUVIAL | 300 | 677.3 | 1298.3716
PLUVIAL | 400 | 205.22 | 393.403
PLUVIAL | 600 | 188.11 | 360.6034
PLUVIAL | 800 | 338.7 | 649.2817
PLUVIAL | 1050 | 233.91 | 448.4012
PLUVIAL | 1200 | 42.32 | 81.1267
PLUVIAL | 1500 | 17.59 | 33.7197
OLEOSA | 150 | 814.35 | 877.0851
OLEOSA | 400 | 363.32 | 391.3091
CONTAMINADA | 100 | 366.37 | 394.594
CONTAMINADA | 150 | 977.68 | 1052.9975

## TBARC
INFORMAÇÕES GERAIS DO PROJETO |  |  | CRITÉRIOS DE TERRAPLANAGEM |  |  | CRITÉRIOS DE DRENAGEM |  |  | CRITÉRIOS DE PAVIMENTAÇÃO
ITEM | UNIDADE | VALOR | ITEM | UNIDADE | VALOR | ITEM | UNIDADE | VALOR | ITEM | UNIDADE | VALOR
Tipo de Ciclo |  | Ciclo Aberto | Empolamento 1ª e 2ª |  |  | IDF - K |  | 0 | Largura do acesso | m | 6
Área total | m² | 59949 | Corte -> Aterro Compactado |  |  | IDF - a |  | 0 | Raio de Curva interno | m | 10
Turbinas | un | 4 | Aproveitamento - Material de Corte |  |  | IDF - b |  | 0 | CBR do reforço do subleito |  | 15%
Área unitária das turbinas | m² | 8666 | Bota-fora considera empolamento? |  |  | IDF - c |  | 0 | Reforço do subleito | m | 0.6
Área total das turbinas | m² | 34664 | Jazida Externa considera empolamento? |  |  | Tr | anos | 20 | Material de sub-base |  | Brita Graduada Simples CBR>60% EXP <2%
|  |  | Raspagem | m | 0.3 | Tc | mín | 10 | Sub-base | m | 0.2
REFERÊNCIAS |  |  | Talude de corte |  | 1:2 | Intensidade de chuva | mm/h | 154.3 | Material de base |  | Brita Graduada Simples CBR>60% EXP <2%
|  |  | Talude de aterro |  | 1:2 | Run off - Área britada |  | 0.4 | Base | m | 0.15
ITEM | LINK |  | Largura da berma | m | 3 | Run off - Área pavimentada |  | 0.9 | Material da camada asfáltica |  | Concreto Fck 30 Mpa
Crit. Terraplanagem |  |  | Declividade mínima dos dispositivos de drenagem |  | 0.3% | Run off - Área coberta | x | 0.95 | Camada Asfáltica | m | 0.15
Crit. Drenagem | LINK |  |  |  |  | Run off - Área de talude |  | 0.5 | Declividade transversal da via |  | 1%
Crit. Pavimentação | LINK |  |  |  |  | Run off - Terreno Natural |  | 0.4 | Valor de N: eixo padrão - 8,2tf - USACE |  | 1,0 x 10^6
Qtd. Tererraplanagem | [5 empty] | Run off - Média |  | 0.63 | Valor de N: eixo padrão - 8,2tf - AASHTO |  | 4,0 x 10^5
Qtd. Drenagem | LINK
Qtd. Pavimentação
|  |  | TERRAPLANAGEM |  |  | TUBOS DE DRENAGEM |  |  | PAVIMENTAÇÃO
CADASTRO
|  |  | ITEM | UNIDADE | VALOR | DISCIPLINA | DIÂMETRO (mm) | COMPRIMENTO (m) | CAMADA | UNIDADE | VALOR
ITEM | INFO |  | RASPAGEM | m³ |  | PLUVIAL | 100 | 25.03 | REMOÇÃO DO PAV EXISTENTE | m³
Versão | 0 |  | CORTE | m³ |  | PLUVIAL | 150 | 23.01 | REFORÇO DO SUBLEITO | m³
Responsável | Wagner Lasagno |  | ATERRO | m³ |  | PLUVIAL | 200 | 162.2 | SUB-BASE | m³
Data de Preenchimento | 2026-09-16 |  |  |  |  | PLUVIAL | 250 | 40.3 | BASE | m³
Revisado | Não |  |  |  |  | PLUVIAL | 300 | 677.3 | CAMADA ASFÁLTICA | m³
[6 empty] | PLUVIAL | 400 | 205.22
[6 empty] | PLUVIAL | 600 | 188.11
[6 empty] | PLUVIAL | 800 | 338.7
GNA I | [5 empty] | PLUVIAL | 1050 | 233.91
GNA II | [5 empty] | PLUVIAL | 1200 | 42.32
PCEM | [5 empty] | PLUVIAL | 1500 | 17.59
[6 empty] | OLEOSA | 150 | 814.35
[6 empty] | OLEOSA | 400 | 363.32
[6 empty] | CONTAMINADA | 100 | 366.37
[6 empty] | CONTAMINADA | 150 | 977.68