## Empuxos_Separados_STRAP
FÓRMULAS E RELAÇÕES UTILIZADAS (SISTEMA tf, m)
E (Módulo de Young) = α * N_SPT * 100 (tf/m²)
K0 (Coef. Repouso) = 1 - sen(φ') ¦ ν (Poisson) = K0 / (1 + K0)
K (Bulk) = E / (3*(1 - 2*v)) ¦ G (Shear) = E / (2*(1 + v))
Ka (Ativo) = tg²(45 - φ/2) ¦ Kp (Passivo) = tg²(45 + φ/2)
Tensão Efetiva (σ'v) = σv - u [ u = (Z - Z_NA) * 1.0 ] (Considerando γ_w = 1.0 tf/m³)
Empuxo Ativo Total = MÁX(0; σ'v * Ka - 2c*√Ka) + u
Empuxo Passivo Total = σ'v * Kp + 2c*√Kp + u
Mola Estaca Raiz (Elemento 1D Isolado) = Kh * Diâmetro * L_inf
Mola Estaca Prancha (Parede Contínua por metro) = Kh * 1.0m * L_inf
Força Máx. Mola (Limiar de Plastificação) = Empuxo Passivo * (Diâmetro ou 1.0m) * L_inf
PARÂMETROS GEOTÉCNICOS
Camada Especifica | Camada | Z Topo (m) | Z Base (m) | N_SPT | α | E (tf/m²) | γ (tf/m³) | c' (tf/m²) | φ' (º) | K0 | ν | Ka | Kp | Kh (tf/m³)
Aterro <5 | Aterro | 0 | 4 | 5 | 1 | 500 | 1.7 | 0.5 | 20 | 0.658 | 0.397 | 0.49 | 2.04 | 400
Aterro >5 | Aterro | 0 | 4 | 5 | 1 | 500 | 1.8 | 1 | 23 | 0.609 | 0.379 | 0.438 | 2.283 | 475
Aluvionar Argiloso <2 | Aluvionar Argiloso | 4 | 5.5 | 2 | 1.43 | 286 | 1.5 | 0.8 | 15 | 0.741 | 0.426 | 0.589 | 1.698 | 100
Aluvionar Argiloso 2-4 | Aluvionar Argiloso | 4 | 5.5 | 3 | 1.43 | 429 | 1.5 | 0.8 | 18 | 0.691 | 0.409 | 0.528 | 1.894 | 150
Aluvionar Argiloso >4 | Aluvionar Argiloso | 4 | 5.5 | 4 | 1.43 | 572 | 1.6 | 1.2 | 20 | 0.658 | 0.397 | 0.49 | 2.04 | 200
Aluvionar Arenoso <10 | Aluvionar Arenoso | 5.5 | 10.5 | 5 | 2.5 | 1250 | 1.7 | 0.5 | 25 | 0.577 | 0.366 | 0.406 | 2.464 | 300
Aluvionar Arenoso >10 | Aluvionar Arenoso | 5.5 | 10.5 | 15 | 2.5 | 3750 | 1.7 | 0.5 | 28 | 0.531 | 0.347 | 0.361 | 2.77 | 500
Solo Residual <5 | Solo Residual | 10.5 | 12 | 5 | 2 | 1000 | 1.7 | 0.9 | 22 | 0.625 | 0.385 | 0.455 | 2.198 | 800
Solo Residual 5-10 | Solo Residual | 10.5 | 12 | 7.5 | 2 | 1500 | 1.8 | 1.1 | 26 | 0.562 | 0.36 | 0.39 | 2.561 | 1350
Solo Residual 10-20 | Solo Residual | 10.5 | 12 | 15 | 2 | 3000 | 1.8 | 1.35 | 29 | 0.515 | 0.34 | 0.347 | 2.882 | 1850
Solo Residual >20 | Solo Residual | 10.5 | 100 | 20 | 2 | 4000 | 1.9 | 1.75 | 31 | 0.485 | 0.327 | 0.32 | 3.124 | 3000 |  |  |  | VERIFICAÇÃO GLOBAL DE EQUILÍBRIO (Muro em Balanço)
[18 empty] | Empuxo Ativo Total (tf): |  | 35.9408
Z N.A. (m): | 2.5 | [16 empty] | Capacidade Passiva Máxima (tf): |  | 109.5158
Sobrecarga q (tf/m²): | 3 | 0.375 | [15 empty] | Momento Tombamento Base (tf.m): |  | 204.9172
Z Fundo Escav (m): | 2.5 | [16 empty] | Momento Resistente Base (tf.m): |  | 348.4534
Diâmetro Raiz (m): | 1 | [16 empty] | FS Deslizamento (Passivo/Ativo): |  | 3.0471 | OK (Seguro)
Largura Prancha (m): | 1 | [16 empty] | FS Tombamento (M_res/M_tom): |  | 1.7005 | OK (Seguro)
SEPARAÇÃO DE COMPONENTES E MOLAS PARA ESTACA RAIZ E PRANCHA (Unidades: tf, m)
Z (m) | Solo de referencia | NSPT | γ (tf/m³) | c' (tf/m²) | φ' (º) | Ka | Kp | Kh (tf/m³) | L_inf (m) | u_ativo (tf/m²) | σv_ativo (solo) | σ'v_ativo | σ'a_solo (efet) | σ'a_q (efet) | σ_a_total | u_passivo (tf/m²) | σv_pass (solo) | σ'v_pass | σ'p_solo (efet) | σ_p_total | q_Ativo_Solo (tf/m) | q_Ativo_q (tf/m) | q_Ativo_w (tf/m) | Força Ativa Nó (tf) | Força Passiva Nó (tf) | K_mola Prancha (tf/m/m) | Fmax Prancha Solo (tf/m) | x2: Desloc. Plastificação STRAP (mm)
0 | Aterro | 2 | 1.7 | 0.5 | 20 | 0.49029 | 2.0396 | 400 | 0.25 | 0 | 0 | 0 | 0 | 1.4709 | 1.4709 | 0 | 0 | 0 | 0 | 0 | 0 | 1.4709 | 0 | 0.36772 | 0 | 0 | 0 | 0 | 0
0.5 | Aterro | 2 | 1.7 | 0.5 | 20 | 0.49029 | 2.0396 | 400 | 0.5 | 0 | 0.85 | 0.85 | 0 | 1.4709 | 1.4709 | 0 | 0 | 0 | 0 | 0 | 0 | 1.4709 | 0 | 0.73544 | 0 | 0 | 0 | 0 | 0
1 | Aterro | 2 | 1.7 | 0.5 | 20 | 0.49029 | 2.0396 | 400 | 0.5 | 0 | 1.7 | 1.7 | 0.13329 | 1.4709 | 1.6042 | 0 | 0 | 0 | 0 | 0 | 0.13329 | 1.4709 | 0 | 0.80208 | 0 | 0 | 0 | 0 | 0
1.5 | Aterro | 2 | 1.7 | 0.5 | 20 | 0.49029 | 2.0396 | 400 | 0.5 | 0 | 2.55 | 2.55 | 0.55003 | 1.4709 | 2.0209 | 0 | 0 | 0 | 0 | 0 | 0.55003 | 1.4709 | 0 | 1.0105 | 0 | 0 | 0 | 0 | 0
2 | Aterro | 2 | 1.7 | 0.5 | 20 | 0.49029 | 2.0396 | 400 | 0.5 | 0 | 3.4 | 3.4 | 0.96678 | 1.4709 | 2.4377 | 0 | 0 | 0 | 0 | 0 | 0.96678 | 1.4709 | 0 | 1.2188 | 0 | 0 | 0 | 0 | 0
2.5 | Aterro | 2 | 1.7 | 0.5 | 20 | 0.49029 | 2.0396 | 400 | 0.5 | 0 | 4.25 | 4.25 | 1.3835 | 1.4709 | 2.8544 | 0 | 0 | 0 | 1.4281 | 1.4281 | 1.3835 | 1.4709 | 0 | 1.4272 | 0.71407 | 200 | 0.71407 | 3.5704 | 3.5704
2.5 | Aterro | 2 | 1.7 | 0.5 | 20 | 0.49029 | 2.0396 | 400 | 0.5 | 0 | 4.25 | 4.25 | 1.3835 | 1.4709 | 2.8544 | 0 | 0 | 0 | 1.4281 | 1.4281 | 1.3835 | 1.4709 | 0 | 1.4272 | 0.71407 | 200 | 0.71407 | 3.5704 | 3.5704
3 | Aterro | 2 | 1.7 | 0.5 | 20 | 0.49029 | 2.0396 | 400 | 0.5 | 0.5 | 5.1 | 4.6 | 1.5551 | 1.4709 | 3.026 | 0.5 | 0.85 | 0.35 | 2.142 | 2.142 | 1.5551 | 1.4709 | 0.5 | 1.513 | 1.071 | 200 | 1.071 | 5.355 | 5.355
3.5 | Aterro | 2 | 1.7 | 0.5 | 20 | 0.49029 | 2.0396 | 400 | 0.5 | 1 | 5.95 | 4.95 | 1.7267 | 1.4709 | 3.1976 | 1 | 1.7 | 0.7 | 2.8559 | 2.8559 | 1.7267 | 1.4709 | 1 | 1.5988 | 1.4279 | 200 | 1.4279 | 7.1397 | 7.1397
4 | Aterro | 2 | 1.7 | 0.5 | 20 | 0.49029 | 2.0396 | 400 | 0.2505 | 1.5 | 6.8 | 5.3 | 1.8983 | 1.4709 | 3.3692 | 1.5 | 2.55 | 1.05 | 3.5697 | 3.5697 | 1.8983 | 1.4709 | 1.5 | 0.84399 | 0.89422 | 100.2 | 0.89422 | 8.9243 | 8.9243 | 150.2 | 2.2869
4.001 | Aluvionar Argiloso | 5 | 1.6 | 1.2 | 20 | 0.49029 | 2.0396 | 200 | 0.25 | 1.501 | 6.8017 | 5.3007 | 0.91839 | 1.4709 | 2.3893 | 1.501 | 2.5517 | 1.0507 | 5.5706 | 5.5706 | 0.91839 | 1.4709 | 1.501 | 0.59731 | 1.3926 | 50 | 1.3926 | 27.8529
4.5 | Aluvionar Argiloso | 5 | 1.6 | 1.2 | 20 | 0.49029 | 2.0396 | 200 | 0.4995 | 2 | 7.6001 | 5.6001 | 1.0652 | 1.4709 | 2.5361 | 2 | 3.4 | 1.4 | 6.283 | 6.283 | 1.0652 | 1.4709 | 2 | 1.2668 | 3.1384 | 99.9 | 3.1384 | 31.415 | 31.415
5 | Aluvionar Argiloso | 5 | 1.6 | 1.2 | 20 | 0.49029 | 2.0396 | 200 | 0.5 | 2.5 | 8.4001 | 5.9001 | 1.2123 | 1.4709 | 2.6831 | 2.5 | 4.1501 | 1.6501 | 6.7931 | 6.7931 | 1.2123 | 1.4709 | 2.5 | 1.3416 | 3.3966 | 100 | 3.3966 | 33.9656 | 33.9656
5.5 | Aluvionar Argiloso | 5 | 1.6 | 1.2 | 20 | 0.49029 | 2.0396 | 200 | 0.2505 | 3 | 9.2001 | 6.2001 | 1.3594 | 1.4709 | 2.8302 | 3 | 5 | 2 | 7.5068 | 7.5068 | 1.3594 | 1.4709 | 3 | 0.70897 | 1.8804 | 50.1 | 1.8804 | 37.5338 | 37.5338 | 125.1 | 3.4745
5.501 | Aluvionar Arenoso | 6 | 1.7 | 0.5 | 25 | 0.40586 | 2.4639 | 300 | 0.25 | 3.001 | 9.2017 | 6.2007 | 1.8795 | 1.2176 | 3.0971 | 3.001 | 4.9517 | 1.9507 | 6.376 | 6.376 | 1.8795 | 1.2176 | 3.001 | 0.77428 | 1.594 | 75 | 1.594 | 21.2535
6 | Aluvionar Arenoso | 6 | 1.7 | 0.5 | 25 | 0.40586 | 2.4639 | 300 | 0.4995 | 3.5 | 10.05 | 6.55 | 2.0213 | 1.2176 | 3.2389 | 3.5 | 5.8 | 2.3 | 7.2367 | 7.2367 | 2.0213 | 1.2176 | 3.5 | 1.6178 | 3.6147 | 149.85 | 3.6147 | 24.1223 | 24.1223
6.5 | Aluvionar Arenoso | 8 | 1.7 | 0.5 | 25 | 0.40586 | 2.4639 | 300 | 0.5 | 4 | 10.9 | 6.9 | 2.1634 | 1.2176 | 3.3809 | 4 | 6.65 | 2.65 | 8.0991 | 8.0991 | 2.1634 | 1.2176 | 4 | 1.6905 | 4.0495 | 150 | 4.0495 | 26.9968 | 26.9968
7 | Aluvionar Arenoso | 8 | 1.7 | 0.5 | 25 | 0.40586 | 2.4639 | 300 | 0.5 | 4.5 | 11.75 | 7.25 | 2.3054 | 1.2176 | 3.523 | 4.5 | 7.5 | 3 | 8.9614 | 8.9614 | 2.3054 | 1.2176 | 4.5 | 1.7615 | 4.4807 | 150 | 4.4807 | 29.8714 | 29.8714
7.5 | Aluvionar Arenoso | 11 | 1.7 | 0.5 | 28 | 0.36103 | 2.7698 | 500 | 0.5 | 5 | 12.6 | 7.6 | 2.143 | 1.0831 | 3.2261 | 5 | 8.35 | 3.35 | 10.9432 | 10.9432 | 2.143 | 1.0831 | 5 | 1.613 | 5.4716 | 250 | 5.4716 | 21.8864 | 21.8864
8 | Aluvionar Arenoso | 11 | 1.7 | 0.5 | 28 | 0.36103 | 2.7698 | 500 | 0.5 | 5.5 | 13.45 | 7.95 | 2.2694 | 1.0831 | 3.3525 | 5.5 | 9.2 | 3.7 | 11.9126 | 11.9126 | 2.2694 | 1.0831 | 5.5 | 1.6762 | 5.9563 | 250 | 5.9563 | 23.8253 | 23.8253
8.5 | Aluvionar Arenoso | 11 | 1.7 | 0.5 | 28 | 0.36103 | 2.7698 | 500 | 0.5 | 6 | 14.3 | 8.3 | 2.3957 | 1.0831 | 3.4788 | 6 | 10.05 | 4.05 | 12.8821 | 12.8821 | 2.3957 | 1.0831 | 6 | 1.7394 | 6.441 | 250 | 6.441 | 25.7642 | 25.7642
9 | Aluvionar Arenoso | 11 | 1.7 | 0.5 | 28 | 0.36103 | 2.7698 | 500 | 0.5 | 6.5 | 15.15 | 8.65 | 2.5221 | 1.0831 | 3.6052 | 6.5 | 10.9 | 4.4 | 13.8515 | 13.8515 | 2.5221 | 1.0831 | 6.5 | 1.8026 | 6.9258 | 250 | 6.9258 | 27.703 | 27.703
9.5 | Aluvionar Arenoso | 14 | 1.7 | 0.5 | 28 | 0.36103 | 2.7698 | 500 | 0.5 | 7 | 16 | 9 | 2.6484 | 1.0831 | 3.7315 | 7 | 11.75 | 4.75 | 14.821 | 14.821 | 2.6484 | 1.0831 | 7 | 1.8658 | 7.4105 | 250 | 7.4105 | 29.6419 | 29.6419
10 | Aluvionar Arenoso | 14 | 1.7 | 0.5 | 28 | 0.36103 | 2.7698 | 500 | 0.5 | 7.5 | 16.85 | 9.35 | 2.7748 | 1.0831 | 3.8579 | 7.5 | 12.6 | 5.1 | 15.7904 | 15.7904 | 2.7748 | 1.0831 | 7.5 | 1.929 | 7.8952 | 250 | 7.8952 | 31.5808 | 31.5808
10.5 | Aluvionar Arenoso | 19 | 1.7 | 0.5 | 28 | 0.36103 | 2.7698 | 500 | 0.2505 | 8 | 17.7 | 9.7 | 2.9012 | 1.0831 | 3.9843 | 8 | 13.45 | 5.45 | 16.7598 | 16.7598 | 2.9012 | 1.0831 | 8 | 0.99806 | 4.1983 | 125.25 | 4.1983 | 33.5197 | 33.5197 | 587.75 | 9.2716
10.501 | Solo Residual | 19 | 1.8 | 1.35 | 29 | 0.34697 | 2.8821 | 1850 | 0.25 | 8.001 | 17.7017 | 9.7007 | 1.7755 | 1.0409 | 2.8164 | 8.001 | 13.4517 | 5.4507 | 20.2929 | 20.2929 | 1.7755 | 1.0409 | 8.001 | 0.7041 | 5.0732 | 462.5 | 5.0732 | 10.9692
11 | Solo Residual | 21 | 1.9 | 1.75 | 31 | 0.3201 | 3.124 | 3000 | 0.4995 | 8.5 | 18.5999 | 10.0999 | 1.2528 | 0.9603 | 2.2131 | 8.5 | 14.3 | 5.8 | 24.3056 | 24.3056 | 1.2528 | 0.9603 | 8.5 | 1.1054 | 12.1407 | 1498.5 | 12.1407 | 8.1019 | 8.1019
11.5 | Solo Residual | 25 | 1.9 | 1.75 | 31 | 0.3201 | 3.124 | 3000 | 0.5 | 9 | 19.5499 | 10.5499 | 1.3968 | 0.9603 | 2.3571 | 9 | 15.2499 | 6.2499 | 25.7111 | 25.7111 | 1.3968 | 0.9603 | 9 | 1.1786 | 12.8556 | 1500 | 12.8556 | 8.5704 | 8.5704
12 | Solo Residual | 25 | 1.9 | 1.75 | 31 | 0.3201 | 3.124 | 3000 | 0.25 | 9.5 | 20.4999 | 10.9999 | 1.5409 | 0.9603 | 2.5011 | 9.5 | 16.2 | 6.7 | 27.1173 | 27.1173 | 1.5409 | 0.9603 | 9.5 | 0.62529 | 6.7793 | 750 | 6.7793 | 9.0391 | 9.0391