## TABELA AUXILIAR
Grupo Solo | Peso (kN/m³) | Peso sub (kN/m³) |  |  |  | Estacas - Propriedades geométricas
Relleno (Aterro) | 17 | 10 |  |  |  | Diameter (in) | Diametro (m) | Perímetro (m) | Área (m²)
Areias | 18.5 | 8.5 |  |  |  | 48 | 1.2 | 3.76 | 1.13
Gravas | 20 | 10.5 |  |  |  | 54 | 1.3 | 4.08 | 1.32
Finos | 18 | 11 |  |  |  | 60 | 1.5 | 4.71 | 1.76
Resumo
Capacidade axial geotécnica da fase I | [11 empty] | 21400
SPT | Resistencia última (kN) |  |  | Resistencia admissível (kN - FS=2) |  |  | Profundidade necessária (m) |  |  | Profundidade para capacidade fase I (m)
| 1.2 | 1.3 | 1.5 | 1.2 | 1.3 | 1.5 | 1.2 | 1.3 | 1.5 | 1.2 | 1.3 | 1.5
SPT-01 | 45732.9808 | 49836.9621 | 58065.5235 | 22866 | 24918 | 29032 | 53.4 | 52.8 | 52.8 | 51 | 47.4 | 40.8
SPT-02 | 44068.7242 | 48133.9125 | 56358.3738 | 19832 | 21669 | 25392 | 47.4 | 46.8 | 46.8 | N/A | 43.8 | 39
SPT-03 | 42938.9946 | 46911.3223 | 54955.2736 | 19616 | 21440 | 25138 | 46.2 | 45.6 | 45.6 | N/A | 43.2 | 39
SPT-04 | 39884.8436 | 43594.5828 | 51119.6934 | 19193 | 20981 | 24611 | 43.8 | 43.2 | 43.2 | N/A | N/A | 39
SPT-05 | 37859.8203 | 41394.709 | 48573.8201 | 18504 | 20234 | 23750 | 42.6 | 42 | 42 | N/A | N/A | 39.6
SPT-06 | 39752.3893 | 43447.2357 | 50940.482 | 19169 | 20954 | 24577 | 42.6 | 42 | 42 | N/A | N/A | 37.8
Médio - percentil 10% | 35574.4345 | 38881.5694 | 45588.9223 | 17787.21 | 19440.78 | 22794.46 | 40.8 | 40.2 | 40.2 | N/A | N/A | 39

## Capacidade por eixo
Considerando o pior caso (SPT-01) |  |  |  | 21400 |  |  |  | Prof | Rn-1,2m (kN) - A | Rn-1,3m (kN) - A | Rn-1,5m (kN) - A | 34 | Prof | Rn-1,2m (kN) - B | Rn-1,3m (kN) - B | Rn-1,5m (kN) - B | 26 | Prof | Rn-1,2m (kN) - C | Rn-1,3m (kN) - C | Rn-1,5m (kN) - C | 18 | Prof | Rn-1,2m (kN) - D | Rn-1,3m (kN) - D | Rn-1,5m (kN) - D | 10 | Prof | Rn-1,2m (kN) - E | Rn-1,3m (kN) - E | Rn-1,5m (kN) - E
Eixo | Cota TOPO | 1,2m - cota de fundo | 1,3m - cota de fundo | 1,5m - cota de fundo | Embutimento-1,2M | Embutimento-1,3M | Embutimento-1,5M | 21 | 1278 | 1473.3 | 1918.8 |  | 19.2 | 1353.6 | 1561.5 | 2034 |  | 14.4 | 1145.7 | 1323.9 | 1731.6 |  | 9.6 | 767.7 | 886.5 | 1160.1 |  | 4.8 | 292.5 | 338.4 | 441.9
A | 20.75 | 63.6 | 60.6 | 55.2 | 42.85 | 39.85 | 34.45 | 21.6 | 1662.3 | 1901.7 | 2439.9 |  | 19.8 | 1617.3 | 1848.6 | 2368.8 |  | 15 | 977.4 | 1116.9 | 1430.1 |  | 10.2 | 1079.1 | 1238.4 | 1601.1 |  | 5.4 | 550.8 | 633.6 | 821.7
B | 19 | 62.4 | 58.8 | 53.4 | 43.4 | 39.8 | 34.4 | 22.2 | 1938.6 | 2201.4 | 2789.1 |  | 20.4 | 1883.7 | 2138.4 | 2707.2 |  | 15.6 | 1056.6 | 1199.7 | 1518.3 |  | 10.8 | 779.4 | 882 | 1108.8 |  | 6 | 874.8 | 1002.6 | 1291.5
C | 14.4 | 59.4 | 55.8 | 50.4 | 45 | 41.4 | 36 | 22.8 | 2217.6 | 2505.6 | 3143.7 |  | 21 | 2021.4 | 2280.6 | 2850.3 |  | 16.2 | 1678.5 | 1907.1 | 2417.4 |  | 11.4 | 1359.9 | 1548 | 1967.4 |  | 6.6 | 1017.9 | 1160.1 | 1478.7
D | 9.35 | 57 | 53.4 | 48 | 47.65 | 44.05 | 38.65 | 23.4 | 2499.3 | 2812.5 | 3501 |  | 21.6 | 2406.6 | 2709 | 3371.4 |  | 16.8 | 1926 | 2176.2 | 2731.5 |  | 12 | 1539.9 | 1745.1 | 2199.6 |  | 7.2 | 1059.3 | 1199.7 | 1511.1
E | 4.6 | 55.8 | 52.2 | 46.2 | 51.2 | 47.6 | 41.6 | 24 | 2223 | 2474.1 | 3013.2 |  | 22.2 | 2682.9 | 3009.6 | 3721.5 |  | 17.4 | 2176.2 | 2449.8 | 3050.1 |  | 12.6 | 1724.4 | 1946.7 | 2437.2 |  | 7.8 | 1301.4 | 1472.4 | 1850.4
[8 empty] | 24.6 | 2988.9 | 3346.2 | 4122.9 |  | 22.8 | 2961.9 | 3312.9 | 4075.2 |  | 18 | 2430 | 2726.1 | 3373.2 |  | 13.2 | 1752.3 | 1967.4 | 2437.2 |  | 8.4 | 1103.4 | 1233.9 | 1516.5
[8 empty] | 25.2 | 3279.6 | 3663 | 4491 |  | 23.4 | 3243.6 | 3620.7 | 4433.4 |  | 18.6 | 2687.4 | 3006.9 | 3699.9 |  | 13.8 | 2080.8 | 2337.3 | 2896.2 |  | 9 | 1152 | 1284.3 | 1568.7
[8 empty] | 25.8 | 3573 | 3982.5 | 4863.6 |  | 24 | 2966.4 | 3281.4 | 3945.6 |  | 19.2 | 2947.5 | 3290.4 | 4030.2 |  | 14.4 | 2276.1 | 2550.6 | 3147.3 |  | 9.6 | 1505.7 | 1687.5 | 2084.4
[8 empty] | 26.4 | 3673.8 | 4079.7 | 4942.8 |  | 24.6 | 3732.3 | 4153.5 | 5054.4 |  | 19.8 | 3210.3 | 3577.5 | 4365 |  | 15 | 2107.8 | 2342.7 | 2846.7 |  | 10.2 | 1817.1 | 2039.4 | 2525.4
[8 empty] | 27 | 4140.9 | 4601.7 | 5583.6 |  | 25.2 | 4023.9 | 4470.3 | 5423.4 |  | 20.4 | 3476.7 | 3868.2 | 4703.4 |  | 15.6 | 2187 | 2426.4 | 2934 |  | 10.8 | 1516.5 | 1682.1 | 2033.1
[8 empty] | 27.6 | 4443.3 | 4931.1 | 5966.1 |  | 25.8 | 4317.3 | 4790.7 | 5796 |  | 21 | 3615.3 | 4009.5 | 4846.5 |  | 16.2 | 2808.9 | 3133.8 | 3833.1 |  | 11.4 | 2097.9 | 2348.1 | 2891.7
[8 empty] | 28.2 | 4704.3 | 5215.5 | 6298.2 |  | 26.4 | 4418.1 | 4887 | 5875.2 |  | 21.6 | 4000.5 | 4437.9 | 5367.6 |  | 16.8 | 3056.4 | 3402.9 | 4147.2 |  | 12 | 2277.9 | 2545.2 | 3123.9
[8 empty] | 28.8 | 4970.7 | 5505.3 | 6636.6 |  | 27 | 4885.2 | 5409 | 6516 |  | 22.2 | 4275.9 | 4738.5 | 5717.7 |  | 17.4 | 3306.6 | 3676.5 | 4465.8 |  | 12.6 | 2462.4 | 2746.8 | 3361.5
[8 empty] | 29.4 | 5239.8 | 5798.7 | 6978.6 |  | 27.6 | 5187.6 | 5738.4 | 6898.5 |  | 22.8 | 4554.9 | 5041.8 | 6071.4 |  | 18 | 3560.4 | 3952.8 | 4788.9 |  | 13.2 | 2490.3 | 2768.4 | 3361.5
[8 empty] | 30 | 5512.5 | 6095.7 | 7325.1 |  | 28.2 | 5448.6 | 6022.8 | 7230.6 |  | 23.4 | 4836.6 | 5349.6 | 6428.7 |  | 18.6 | 3817.8 | 4233.6 | 5115.6 |  | 13.8 | 2818.8 | 3137.4 | 3820.5
[8 empty] | 30.6 | 5787.9 | 6396.3 | 7676.1 |  | 28.8 | 5715 | 6312.6 | 7569 |  | 24 | 4560.3 | 5010.3 | 5940.9 |  | 19.2 | 4077.9 | 4517.1 | 5445.9 |  | 14.4 | 3014.1 | 3351.6 | 4071.6
[8 empty] | 31.2 | 5334.3 | 5853.6 | 6921.9 |  | 29.4 | 5984.1 | 6606.9 | 7911 |  | 24.6 | 5326.2 | 5882.4 | 7050.6 |  | 19.8 | 4340.7 | 4804.2 | 5780.7 |  | 15 | 2844.9 | 3143.7 | 3771
[8 empty] | 31.8 | 6243.3 | 6893.1 | 8255.7 |  | 30 | 6256.8 | 6903.9 | 8257.5 |  | 25.2 | 5616.9 | 6199.2 | 7419.6 |  | 20.4 | 4607.1 | 5094 | 6119.1 |  | 15.6 | 2925 | 3226.5 | 3858.3
[8 empty] | 32.4 | 6528.6 | 7203.6 | 8617.5 |  | 30.6 | 6532.2 | 7204.5 | 8607.6 |  | 25.8 | 5911.2 | 6519.6 | 7792.2 |  | 21 | 4745.7 | 5236.2 | 6262.2 |  | 16.2 | 3546.9 | 3933.9 | 4757.4
[8 empty] | 33 | 6816.6 | 7517.7 | 8983.8 |  | 31.2 | 6078.6 | 6660.9 | 7854.3 |  | 26.4 | 6012 | 6615.9 | 7871.4 |  | 21.6 | 5130.9 | 5664.6 | 6783.3 |  | 16.8 | 3794.4 | 4203.9 | 5071.5
[8 empty] | 33.6 | 7108.2 | 7835.4 | 9353.7 |  | 31.8 | 6987.6 | 7700.4 | 9187.2 |  | 27 | 6478.2 | 7137.9 | 8511.3 |  | 22.2 | 5406.3 | 5965.2 | 7133.4 |  | 17.4 | 4044.6 | 4476.6 | 5390.1
[8 empty] | 34.2 | 7402.5 | 8156.7 | 9727.2 |  | 32.4 | 7272.9 | 8010.9 | 9549.9 |  | 27.6 | 6781.5 | 7467.3 | 8894.7 |  | 22.8 | 5685.3 | 6268.5 | 7487.1 |  | 18 | 4298.4 | 4753.8 | 5713.2
[8 empty] | 34.8 | 7700.4 | 8480.7 | 10105.2 |  | 33 | 7560.9 | 8325 | 9916.2 |  | 28.2 | 7042.5 | 7751.7 | 9226.8 |  | 23.4 | 5967 | 6576.3 | 7845.3 |  | 18.6 | 4554.9 | 5033.7 | 6039.9
[8 empty] | 35.4 | 8001 | 8808.3 | 10485.9 |  | 33.6 | 7852.5 | 8642.7 | 10286.1 |  | 28.8 | 7308 | 8041.5 | 9565.2 |  | 24 | 5690.7 | 6237 | 7357.5 |  | 19.2 | 4815.9 | 5317.2 | 6370.2
[8 empty] | 36 | 8305.2 | 9139.5 | 10871.1 |  | 34.2 | 8146.8 | 8964 | 10659.6 |  | 29.4 | 7577.1 | 8335.8 | 9907.2 |  | 24.6 | 6456.6 | 7109.1 | 8466.3 |  | 19.8 | 5078.7 | 5604.3 | 6705
[8 empty] | 36.6 | 8611.2 | 9473.4 | 11260.8 |  | 34.8 | 8444.7 | 9288 | 11036.7 |  | 30 | 7849.8 | 8632.8 | 10253.7 |  | 25.2 | 6747.3 | 7425.9 | 8835.3 |  | 20.4 | 5345.1 | 5895 | 7043.4
[8 empty] | 37.2 | 8921.7 | 9810.9 | 11653.2 |  | 35.4 | 8745.3 | 9615.6 | 11418.3 |  | 30.6 | 8126.1 | 8933.4 | 10603.8 |  | 25.8 | 7041.6 | 7746.3 | 9207.9 |  | 21 | 5483.7 | 6036.3 | 7186.5
[8 empty] | 37.8 | 9234 | 10151.1 | 12050.1 |  | 36 | 9048.6 | 9946.8 | 11803.5 |  | 31.2 | 7672.5 | 8390.7 | 9849.6 |  | 26.4 | 7142.4 | 7842.6 | 9287.1 |  | 21.6 | 5868.9 | 6464.7 | 7707.6
[8 empty] | 38.4 | 9244.8 | 10142.1 | 11987.1 |  | 36.6 | 9355.5 | 10280.7 | 12192.3 |  | 31.8 | 8580.6 | 9429.3 | 11183.4 |  | 27 | 7608.6 | 8364.6 | 9927.9 |  | 22.2 | 6144.3 | 6765.3 | 8057.7
[8 empty] | 39 | 9824.4 | 10794.6 | 12798 |  | 37.2 | 9666 | 10618.2 | 12585.6 |  | 32.4 | 8865.9 | 9739.8 | 11546.1 |  | 27.6 | 7911.9 | 8694 | 10310.4 |  | 22.8 | 6423.3 | 7069.5 | 8411.4
[8 empty] | 39.6 | 10145.7 | 11144.7 | 13205.7 |  | 37.8 | 9978.3 | 10959.3 | 12981.6 |  | 33 | 9153.9 | 10054.8 | 11911.5 |  | 28.2 | 8172.9 | 8978.4 | 10642.5 |  | 23.4 | 6705 | 7376.4 | 8769.6
[8 empty] | 40.2 | 10470.6 | 11498.4 | 13617 |  | 38.4 | 9989.1 | 10949.4 | 12919.5 |  | 33.6 | 9445.5 | 10371.6 | 12281.4 |  | 28.8 | 8438.4 | 9268.2 | 10980.9 |  | 24 | 6428.7 | 7038 | 8281.8
[8 empty] | 40.8 | 10128.6 | 11076.3 | 13004.1 |  | 39 | 10568.7 | 11601.9 | 13730.4 |  | 34.2 | 9740.7 | 10692.9 | 12655.8 |  | 29.4 | 8707.5 | 9562.5 | 11322.9 |  | 24.6 | 7194.6 | 7910.1 | 9390.6
[8 empty] | 41.4 | 10324.8 | 11285.1 | 13234.5 |  | 39.6 | 10890 | 11952 | 14137.2 |  | 34.8 | 10037.7 | 11016.9 | 13032.9 |  | 30 | 8980.2 | 9859.5 | 11669.4 |  | 25.2 | 7485.3 | 8226.9 | 9759.6
[8 empty] | 42 | 11382.3 | 12490.2 | 14769.9 |  | 40.2 | 11214.9 | 12305.7 | 14548.5 |  | 35.4 | 10338.3 | 11344.5 | 13414.5 |  | 30.6 | 9256.5 | 10160.1 | 12019.5 |  | 25.8 | 7778.7 | 8546.4 | 10132.2
[8 empty] | 42.6 | 11763.9 | 12905.1 | 15251.4 |  | 40.8 | 10872.9 | 11884.5 | 13936.5 |  | 36 | 10642.5 | 11675.7 | 13799.7 |  | 31.2 | 8802.9 | 9616.5 | 11266.2 |  | 26.4 | 7879.5 | 8643.6 | 10211.4
[8 empty] | 43.2 | 11301.3 | 12343.5 | 14454 |  | 41.4 | 11069.1 | 12093.3 | 14166.9 |  | 36.6 | 10949.4 | 12009.6 | 14188.5 |  | 31.8 | 9711 | 10656 | 12600 |  | 27 | 8346.6 | 9164.7 | 10852.2
[8 empty] | 43.8 | 11668.5 | 12750.3 | 14944.5 |  | 42 | 12126.6 | 13298.4 | 15702.3 |  | 37.2 | 11259 | 12347.1 | 14581.8 |  | 32.4 | 9996.3 | 10966.5 | 12961.8 |  | 27.6 | 8649 | 9494.1 | 11234.7
[8 empty] | 44.4 | 11907.9 | 13008.6 | 15237.9 |  | 42.6 | 12508.2 | 13713.3 | 16183.8 |  | 37.8 | 11572.2 | 12688.2 | 14977.8 |  | 33 | 10284.3 | 11280.6 | 13328.1 |  | 28.2 | 8910.9 | 9779.4 | 11566.8
[8 empty] | 45 | 12180.6 | 13305.6 | 15581.7 |  | 43.2 | 12044.7 | 13151.7 | 15386.4 |  | 38.4 | 11582.1 | 12678.3 | 14915.7 |  | 33.6 | 10575.9 | 11598.3 | 13698 |  | 28.8 | 9176.4 | 10069.2 | 11905.2
[8 empty] | 45.6 | 12455.1 | 13603.5 | 15927.3 |  | 43.8 | 12412.8 | 13558.5 | 15876.9 |  | 39 | 12161.7 | 13330.8 | 15725.7 |  | 34.2 | 10870.2 | 11919.6 | 14071.5 |  | 29.4 | 9445.5 | 10362.6 | 12247.2
[8 empty] | 46.2 | 12730.5 | 13903.2 | 16274.7 |  | 44.4 | 12652.2 | 13816.8 | 16170.3 |  | 39.6 | 12483.9 | 13680.9 | 16133.4 |  | 34.8 | 11168.1 | 12243.6 | 14448.6 |  | 30 | 9718.2 | 10659.6 | 12593.7
[8 empty] | 46.8 | 13008.6 | 14205.6 | 16624.8 |  | 45 | 12924.9 | 14112.9 | 16513.2 |  | 40.2 | 12808.8 | 14034.6 | 16544.7 |  | 35.4 | 11468.7 | 12571.2 | 14830.2 |  | 30.6 | 9993.6 | 10960.2 | 12943.8
[8 empty] | 47.4 | 13287.6 | 14508.9 | 16976.7 |  | 45.6 | 13199.4 | 14410.8 | 16858.8 |  | 40.8 | 12465.9 | 13613.4 | 15932.7 |  | 36 | 11772.9 | 12902.4 | 15215.4 |  | 31.2 | 9540.9 | 10417.5 | 12190.5
[8 empty] | 48 | 13569.3 | 14814.9 | 17331.3 |  | 46.2 | 13474.8 | 14711.4 | 17207.1 |  | 41.4 | 12662.1 | 13822.2 | 16163.1 |  | 36.6 | 12079.8 | 13236.3 | 15604.2 |  | 31.8 | 10449 | 11457 | 13524.3
[8 empty] | 48.6 | 13851.9 | 15121.8 | 17687.7 |  | 46.8 | 13752.9 | 15012.9 | 17557.2 |  | 42 | 13719.6 | 15027.3 | 17697.6 |  | 37.2 | 12389.4 | 13573.8 | 15997.5 |  | 32.4 | 10734.3 | 11767.5 | 13886.1
[8 empty] | 49.2 | 14136.3 | 15431.4 | 18045.9 |  | 47.4 | 14031.9 | 15316.2 | 17909.1 |  | 42.6 | 14101.2 | 15442.2 | 18179.1 |  | 37.8 | 12702.6 | 13914.9 | 16393.5 |  | 33 | 11022.3 | 12081.6 | 14252.4
[8 empty] | 49.8 | 14422.5 | 15742.8 | 18406.8 |  | 48 | 14313.6 | 15622.2 | 18262.8 |  | 43.2 | 13638.6 | 14880.6 | 17382.6 |  | 38.4 | 12712.5 | 13905 | 16331.4 |  | 33.6 | 11313.9 | 12399.3 | 14622.3
[8 empty] | 50.4 | 14710.5 | 16055.1 | 18768.6 |  | 48.6 | 14596.2 | 15930 | 18619.2 |  | 43.8 | 14005.8 | 15287.4 | 17873.1 |  | 39 | 13292.1 | 14557.5 | 17142.3 |  | 34.2 | 11608.2 | 12720.6 | 14995.8
[8 empty] | 51 | 15000.3 | 16370.1 | 19134 |  | 49.2 | 14880.6 | 16238.7 | 18978.3 |  | 44.4 | 14246.1 | 15545.7 | 18166.5 |  | 39.6 | 13614.3 | 14907.6 | 17549.1 |  | 34.8 | 11906.1 | 13044.6 | 15372.9
[8 empty] | 51.6 | 15291 | 16686.9 | 19500.3 |  | 49.8 | 15166.8 | 16550.1 | 19338.3 |  | 45 | 14517.9 | 15841.8 | 18509.4 |  | 40.2 | 13938.3 | 15261.3 | 17960.4 |  | 35.4 | 12206.7 | 13372.2 | 15754.5
[8 empty] | 52.2 | 15584.4 | 17005.5 | 19869.3 |  | 50.4 | 15454.8 | 16863.3 | 19701 |  | 45.6 | 14792.4 | 16139.7 | 18855 |  | 40.8 | 13596.3 | 14840.1 | 17348.4 |  | 36 | 12510.9 | 13703.4 | 16139.7
[8 empty] | 52.8 | 15878.7 | 17325 | 20241 |  | 51 | 15744.6 | 17177.4 | 20066.4 |  | 46.2 | 15068.7 | 16440.3 | 19203.3 |  | 41.4 | 13792.5 | 15048.9 | 17578.8 |  | 36.6 | 12817.8 | 14037.3 | 16528.5
[8 empty] | 53.4 | 16174.8 | 17647.2 | 20613.6 |  | 51.6 | 16035.3 | 17494.2 | 20432.7 |  | 46.8 | 15345.9 | 16741.8 | 19552.5 |  | 42 | 14850 | 16253.1 | 19114.2 |  | 37.2 | 13127.4 | 14374.8 | 16921.8
[8 empty] | 54 | 16472.7 | 17971.2 | 20988.9 |  | 52.2 | 16328.7 | 17812.8 | 20801.7 |  | 47.4 | 15625.8 | 17046 | 19905.3 |  | 42.6 | 15231.6 | 16668.9 | 19595.7 |  | 37.8 | 13439.7 | 14715 | 17317.8
[8 empty] | 54.6 | 16772.4 | 18297 | 21366 |  | 52.8 | 16623 | 18133.2 | 21172.5 |  | 48 | 15906.6 | 17351.1 | 20259 |  | 43.2 | 14769 | 16107.3 | 18798.3 |  | 38.4 | 13450.5 | 14706 | 17255.7
[8 empty] | 55.2 | 17073 | 18623.7 | 21744.9 |  | 53.4 | 16919.1 | 18454.5 | 21546 |  | 48.6 | 16189.2 | 17658.9 | 20615.4 |  | 43.8 | 15136.2 | 16514.1 | 19288.8 |  | 39 | 14030.1 | 15357.6 | 18066.6
[8 empty] | 55.8 | 17376.3 | 18953.1 | 22126.5 |  | 54 | 17217 | 18778.5 | 21921.3 |  | 49.2 | 16473.6 | 17967.6 | 20973.6 |  | 44.4 | 15376.5 | 16772.4 | 19582.2 |  | 39.6 | 14352.3 | 15708.6 | 18473.4
[8 empty] | 56.4 | 17680.5 | 19283.4 | 22509.9 |  | 54.6 | 17516.7 | 19104.3 | 22298.4 |  | 49.8 | 16759.8 | 18279 | 21334.5 |  | 45 | 15648.3 | 17068.5 | 19925.1 |  | 40.2 | 14676.3 | 16062.3 | 18884.7
[8 empty] | 57 | 17986.5 | 19616.4 | 22895.1 |  | 55.2 | 17817.3 | 19431.9 | 22677.3 |  | 50.4 | 17047.8 | 18592.2 | 21697.2 |  | 45.6 | 15922.8 | 17366.4 | 20270.7 |  | 40.8 | 14334.3 | 15640.2 | 18272.7
[8 empty] | 57.6 | 18294.3 | 19951.2 | 23282.1 |  | 55.8 | 18120.6 | 19760.4 | 23058.9 |  | 51 | 17337.6 | 18907.2 | 22061.7 |  | 46.2 | 16199.1 | 17666.1 | 20619 |  | 41.4 | 14530.5 | 15849 | 18503.1
[8 empty] | 58.2 | 18603 | 20286.9 | 23671.8 |  | 56.4 | 18424.8 | 20091.6 | 23442.3 |  | 51.6 | 17629.2 | 19223.1 | 22428.9 |  | 46.8 | 16476.3 | 17968.5 | 20969.1 |  | 42 | 15588 | 17054.1 | 20038.5
[8 empty] | 58.8 | 18914.4 | 20624.4 | 24063.3 |  | 57 | 18730.8 | 20423.7 | 23827.5 |  | 52.2 | 17921.7 | 19541.7 | 22797.9 |  | 47.4 | 16756.2 | 18271.8 | 21321 |  | 42.6 | 15969.6 | 17469 | 20520
[8 empty] | 59.4 | 19226.7 | 20964.6 | 24456.6 |  | 57.6 | 19038.6 | 20758.5 | 24214.5 |  | 52.8 | 18216 | 19862.1 | 23168.7 |  | 48 | 17037 | 18577.8 | 21675.6 |  | 43.2 | 15507 | 16907.4 | 19722.6
[8 empty] | 60 | 19540.8 | 21305.7 | 24851.7 |  | 58.2 | 19347.3 | 21094.2 | 24604.2 |  | 53.4 | 18512.1 | 20184.3 | 23542.2 |  | 48.6 | 17319.6 | 18885.6 | 22031.1 |  | 43.8 | 15874.2 | 17314.2 | 20213.1
[8 empty] | 60.6 | 19856.7 | 21648.6 | 25248.6 |  | 58.8 | 19658.7 | 21432.6 | 24994.8 |  | 54 | 18810 | 20507.4 | 23916.6 |  | 49.2 | 17604 | 19194.3 | 22390.2 |  | 44.4 | 16113.6 | 17572.5 | 20506.5
[8 empty] | 61.2 | 20173.5 | 21993.3 | 25648.2 |  | 59.4 | 19971 | 21771.9 | 25388.1 |  | 54.6 | 19109.7 | 20833.2 | 24294.6 |  | 49.8 | 17890.2 | 19505.7 | 22750.2 |  | 45 | 16386.3 | 17868.6 | 20849.4
[8 empty] | 61.8 | 20492.1 | 22339.8 | 26049.6 |  | 60 | 20285.1 | 22113 | 25784.1 |  | 55.2 | 19411.2 | 21160.8 | 24673.5 |  | 50.4 | 18178.2 | 19818.9 | 23112.9 |  | 45.6 | 16660.8 | 18167.4 | 21195
[8 empty] | 62.4 | 20812.5 | 22688.1 | 26452.8 |  | 60.6 | 20600.1 | 22455.9 | 26181 |  | 55.8 | 19713.6 | 21489.3 | 25054.2 |  | 51 | 18468 | 20133 | 23478.3 |  | 46.2 | 16936.2 | 18467.1 | 21543.3
[8 empty] | 63 | 21134.7 | 23037.3 | 26857.8 |  | 61.2 | 20917.8 | 22800.6 | 26580.6 |  | 56.4 | 20017.8 | 21820.5 | 25437.6 |  | 51.6 | 18758.7 | 20449.8 | 23844.6 |  | 46.8 | 17214.3 | 18769.5 | 21893.4
[8 empty] | 63.6 | 21457.8 | 23389.2 | 27264.6 |  | 61.8 | 21236.4 | 23147.1 | 26981.1 |  | 57 | 20323.8 | 22152.6 | 25822.8 |  | 52.2 | 19052.1 | 20768.4 | 24213.6 |  | 47.4 | 17493.3 | 19072.8 | 22245.3
[8 empty] | 64.2 | 21782.7 | 23742 | 27674.1 |  | 62.4 | 21556.8 | 23495.4 | 27384.3 |  | 57.6 | 20631.6 | 22487.4 | 26210.7 |  | 52.8 | 19346.4 | 21088.8 | 24584.4 |  | 48 | 17775 | 19378.8 | 22599.9
[8 empty] | 64.8 | 22109.4 | 24097.5 | 28084.5 |  | 63 | 21879 | 23845.5 | 27790.2 |  | 58.2 | 20941.2 | 22823.1 | 26599.5 |  | 53.4 | 19642.5 | 21410.1 | 24957.9 |  | 48.6 | 18057.6 | 19685.7 | 22955.4
[8 empty] | 65.4 | 22437.9 | 24453.9 | 28497.6 |  | 63.6 | 22202.1 | 24196.5 | 28197 |  | 58.8 | 21251.7 | 23161.5 | 26991 |  | 54 | 19940.4 | 21734.1 | 25333.2 |  | 49.2 | 18342 | 19995.3 | 23314.5
[8 empty] | 66 | 22767.3 | 24812.1 | 28912.5 |  | 64.2 | 22527 | 24550.2 | 28605.6 |  | 59.4 | 21564 | 23500.8 | 27384.3 |  | 54.6 | 20240.1 | 22059.9 | 25710.3 |  | 49.8 | 18628.2 | 20306.7 | 23674.5
[8 empty] | 66.6 | 23098.5 | 25172.1 | 29329.2 |  | 64.8 | 22853.7 | 24904.8 | 29016.9 |  | 60 | 21878.1 | 23841.9 | 27779.4 |  | 55.2 | 20541.6 | 22386.6 | 26089.2 |  | 50.4 | 18916.2 | 20619 | 24037.2
[8 empty] | 67.2 | 23431.5 | 25533.9 | 29747.7 |  | 65.4 | 23182.2 | 25261.2 | 29430 |  | 60.6 | 22194 | 24184.8 | 28177.2 |  | 55.8 | 20844 | 22716 | 26470.8 |  | 51 | 19206 | 20934 | 24402.6
[8 empty] | 67.8 | 23765.4 | 25896.6 | 30168.9 |  | 66 | 23511.6 | 25619.4 | 29844.9 |  | 61.2 | 22510.8 | 24529.5 | 28575.9 |  | 56.4 | 21148.2 | 23047.2 | 26854.2 |  | 51.6 | 19496.7 | 21250.8 | 24768.9
[8 empty] | 68.4 | 24101.1 | 26262 | 30591 |  | 66.6 | 23842.8 | 25979.4 | 30261.6 |  | 61.8 | 22829.4 | 24876 | 28977.3 |  | 57 | 21454.2 | 23379.3 | 27239.4 |  | 52.2 | 19790.1 | 21569.4 | 25137.9
[8 empty] | 69 | 24438.6 | 26628.3 | 31014.9 |  | 67.2 | 24175.8 | 26341.2 | 30680.1 |  | 62.4 | 23149.8 | 25224.3 | 29380.5 |  | 57.6 | 21762 | 23714.1 | 27626.4 |  | 52.8 | 20084.4 | 21888.9 | 25508.7
[8 empty] | 69.6 | 24777.9 | 26996.4 | 31441.5 |  | 67.8 | 24509.7 | 26703.9 | 31100.4 |  | 63 | 23472 | 25574.4 | 29785.5 |  | 58.2 | 22071.6 | 24049.8 | 28016.1 |  | 53.4 | 20380.5 | 22211.1 | 25882.2
[8 empty] | 70.2 | 25118.1 | 27366.3 | 31869.9 |  | 68.4 | 24845.4 | 27069.3 | 31523.4 |  | 63.6 | 23796 | 25925.4 | 30193.2 |  | 58.8 | 22382.1 | 24388.2 | 28406.7 |  | 54 | 20678.4 | 22535.1 | 26257.5
[8 empty] | 70.8 | 25460.1 | 27738 | 32300.1 |  | 69 | 25182.9 | 27435.6 | 31947.3 |  | 64.2 | 24120.9 | 26279.1 | 30601.8 |  | 59.4 | 22694.4 | 24727.5 | 28800 |  | 54.6 | 20978.1 | 22860 | 26634.6
[8 empty] | 71.4 | 25803 | 28110.6 | 32732.1 |  | 69.6 | 25522.2 | 27803.7 | 32373.9 |  | 64.8 | 24447.6 | 26633.7 | 31013.1 |  | 60 | 23008.5 | 25068.6 | 29196 |  | 55.2 | 21279.6 | 23187.6 | 27013.5
[8 empty] | 72 | 26147.7 | 28485 | 33165.9 |  | 70.2 | 25862.4 | 28173.6 | 32802.3 |  | 65.4 | 24775.2 | 26990.1 | 31426.2 |  | 60.6 | 23324.4 | 25411.5 | 29592.9 |  | 55.8 | 21582 | 23517 | 27395.1
[8 empty] | 72.6 | 26494.2 | 28862.1 | 33601.5 |  | 70.8 | 26204.4 | 28545.3 | 33232.5 |  | 66 | 25104.6 | 27348.3 | 31841.1 |  | 61.2 | 23641.2 | 25756.2 | 29992.5 |  | 56.4 | 21886.2 | 23847.3 | 27778.5
[8 empty] | 73.2 | 26842.5 | 29239.2 | 34038.9 |  | 71.4 | 26547.3 | 28917.9 | 33663.6 |  | 66.6 | 25435.8 | 27708.3 | 32257.8 |  | 61.8 | 23959.8 | 26102.7 | 30393 |  | 57 | 22192.2 | 24180.3 | 28163.7
[8 empty] | 73.8 | 27191.7 | 29619 | 34478.1 |  | 72 | 26892 | 29293.2 | 34097.4 |  | 67.2 | 25768.8 | 28070.1 | 32676.3 |  | 62.4 | 24280.2 | 26451 | 30796.2 |  | 57.6 | 22500 | 24514.2 | 28550.7
[8 empty] | 74.4 | 27542.7 | 30000.6 | 34919.1 |  | 72.6 | 27238.5 | 29669.4 | 34533.9 |  | 67.8 | 26103.6 | 28433.7 | 33096.6 |  | 63 | 24602.4 | 26801.1 | 31202.1 |  | 58.2 | 22809.6 | 24850.8 | 28940.4
[8 empty] | 75 | 27894.6 | 30383.1 | 35362.8 |  | 73.2 | 27586.8 | 30047.4 | 34971.3 |  | 68.4 | 26439.3 | 28798.2 | 33519.6 |  | 63.6 | 24925.5 | 27152.1 | 31608.9 |  | 58.8 | 23120.1 | 25188.3 | 29331
[8 empty] | 75.6 | 28248.3 | 30767.4 | 35807.4 |  | 73.8 | 27936 | 30426.3 | 35410.5 |  | 69 | 26776.8 | 29164.5 | 33943.5 |  | 64.2 | 25251.3 | 27505.8 | 32017.5 |  | 59.4 | 23432.4 | 25527.6 | 29724.3
[8 empty] | 76.2 | 28603.8 | 31153.5 | 36254.7 |  | 74.4 | 28287 | 30807.9 | 35851.5 |  | 69.6 | 27115.2 | 29532.6 | 34370.1 |  | 64.8 | 25577.1 | 27860.4 | 32428.8 |  | 60 | 23746.5 | 25869.6 | 30120.3
[8 empty] | 76.8 | 28960.2 | 31541.4 | 36702.9 |  | 75 | 28638.9 | 31190.4 | 36295.2 |  | 70.2 | 27455.4 | 29902.5 | 34797.6 |  | 65.4 | 25905.6 | 28216.8 | 32841.9 |  | 60.6 | 24062.4 | 26212.5 | 30517.2
[8 empty] | 77.4 | 29318.4 | 31930.2 | 37152.9 |  | 75.6 | 28992.6 | 31574.7 | 36739.8 |  | 70.8 | 27797.4 | 30274.2 | 35227.8 |  | 66 | 26235 | 28575 | 33256.8 |  | 61.2 | 24379.2 | 26557.2 | 30916.8
[8 empty] | 78 | 29678.4 | 32320.8 | 37605.6 |  | 76.2 | 29348.1 | 31960.8 | 37186.2 |  | 71.4 | 28141.2 | 30646.8 | 35659.8 |  | 66.6 | 26566.2 | 28935 | 33673.5 |  | 61.8 | 24697.8 | 26903.7 | 31317.3
[8 empty] | 78.6 | 30039.3 | 32713.2 | 38059.2 |  | 76.8 | 29704.5 | 32348.7 | 37635.3 |  | 72 | 28485.9 | 31022.1 | 36093.6 |  | 67.2 | 26899.2 | 29296.8 | 34092 |  | 62.4 | 25018.2 | 27251.1 | 31720.5
[8 empty] | 79.2 | 30402 | 33107.4 | 38515.5 |  | 77.4 | 30062.7 | 32737.5 | 38085.3 |  | 72.6 | 28832.4 | 31398.3 | 36529.2 |  | 67.8 | 27234 | 29659.5 | 34512.3 |  | 63 | 25340.4 | 27601.2 | 32126.4
[8 empty] | 79.8 | 30765.6 | 33502.5 | 38973.6 |  | 78 | 30422.7 | 33128.1 | 38538 |  | 73.2 | 29179.8 | 31776.3 | 36966.6 |  | 68.4 | 27569.7 | 30024.9 | 34935.3 |  | 63.6 | 25663.5 | 27953.1 | 32533.2
[8 empty] | 80.4 | 31131 | 33899.4 | 39432.6 |  | 78.6 | 30783.6 | 33520.5 | 38991.6 |  | 73.8 | 29529 | 32156.1 | 37406.7 |  | 69 | 27906.3 | 30391.2 | 35359.2 |  | 64.2 | 25988.4 | 28305.9 | 32941.8
[8 empty] | 81 | 31498.2 | 34298.1 | 39894.3 |  | 79.2 | 31146.3 | 33914.7 | 39447.9 |  | 74.4 | 29880 | 32536.8 | 37847.7 |  | 69.6 | 28245.6 | 30759.3 | 35785.8 |  | 64.8 | 26315.1 | 28661.4 | 33353.1
[8 empty] | 81.6 | 31866.3 | 34697.7 | 40356.9 |  | 79.8 | 31509.9 | 34309.8 | 39905.1 |  | 75 | 30231.9 | 32919.3 | 38290.5 |  | 70.2 | 28585.8 | 31129.2 | 36214.2 |  | 65.4 | 26643.6 | 29017.8 | 33766.2
[8 empty] | 82.2 | 32236.2 | 35100 | 40822.2 |  | 80.4 | 31875.3 | 34706.7 | 40365 |  | 75.6 | 30586.5 | 33303.6 | 38736 |  | 70.8 | 28927.8 | 31500.9 | 36644.4 |  | 66 | 26973 | 29376 | 34181.1
[8 empty] | 82.8 | 32607 | 35503.2 | 41288.4 |  | 81 | 32242.5 | 35105.4 | 40826.7 |  | 76.2 | 30941.1 | 33689.7 | 39182.4 |  | 71.4 | 29270.7 | 31873.5 | 37076.4 |  | 66.6 | 27304.2 | 29736 | 34597.8
[8 empty] | 83.4 | 32979.6 | 35908.2 | 41757.3 |  | 81.6 | 32610.6 | 35505.9 | 41289.3 |  | 76.8 | 31298.4 | 34077.6 | 39631.5 |  | 72 | 29616.3 | 32248.8 | 37510.2 |  | 67.2 | 27637.2 | 30096.9 | 35016.3
[8 empty] | 84 | 33354 | 36314.1 | 42227.1 |  | 82.2 | 32980.5 | 35907.3 | 41754.6 |  | 77.4 | 31656.6 | 34466.4 | 40081.5 |  | 72.6 | 29961.9 | 32625 | 37945.8 |  | 67.8 | 27971.1 | 30460.5 | 35436.6
[8 empty] | 84.6 | 33729.3 | 36721.8 | 42699.6 |  | 82.8 | 33351.3 | 36310.5 | 42220.8 |  | 78 | 32015.7 | 34857 | 40534.2 |  | 73.2 | 30310.2 | 33003 | 38383.2 |  | 68.4 | 28307.7 | 30825 | 35859.6
[8 empty] | 85.2 | 34106.4 | 37131.3 | 43173 |  | 83.4 | 33723.9 | 36715.5 | 42689.7 |  | 78.6 | 32376.6 | 35249.4 | 40987.8 |  | 73.8 | 30659.4 | 33381.9 | 38822.4 |  | 69 | 28644.3 | 31192.2 | 36283.5
[8 empty] | 85.8 | 34484.4 | 37542.6 | 43649.1 |  | 84 | 34098.3 | 37121.4 | 43159.5 |  | 79.2 | 32739.3 | 35643.6 | 41444.1 |  | 74.4 | 31010.4 | 33763.5 | 39263.4 |  | 69.6 | 28983.6 | 31560.3 | 36710.1
[8 empty] | 86.4 | 34864.2 | 37954.8 | 44126.1 |  | 84.6 | 34473.6 | 37530 | 43632 |  | 79.8 | 33103.8 | 36038.7 | 41901.3 |  | 75 | 31362.3 | 34146 | 39707.1 |  | 70.2 | 29323.8 | 31930.2 | 37138.5
[8 empty] | 87 | 35244.9 | 38368.8 | 44604.9 |  | 85.2 | 34850.7 | 37938.6 | 44105.4 |  | 80.4 | 33469.2 | 36435.6 | 42361.2 |  | 75.6 | 31716 | 34530.3 | 40151.7 |  | 70.8 | 29665.8 | 32301 | 37568.7
[8 empty] | 87.6 | 35627.4 | 38784.6 | 45085.5 |  | 85.8 | 35228.7 | 38349.9 | 44580.6 |  | 81 | 33835.5 | 36834.3 | 42822 |  | 76.2 | 32071.5 | 34916.4 | 40598.1 |  | 71.4 | 30008.7 | 32674.5 | 38000.7
[8 empty] | 88.2 | 36011.7 | 39201.3 | 45568.8 |  | 86.4 | 35608.5 | 38762.1 | 45058.5 |  | 81.6 | 34203.6 | 37234.8 | 43285.5 |  | 76.8 | 32428.8 | 35304.3 | 41047.2 |  | 72 | 30354.3 | 33048.9 | 38434.5
[8 empty] | 88.8 | 36396.9 | 39619.8 | 46053 |  | 87 | 35989.2 | 39176.1 | 45537.3 |  | 82.2 | 34573.5 | 37636.2 | 43749.9 |  | 77.4 | 32786.1 | 35693.1 | 41497.2 |  | 72.6 | 30699.9 | 33425.1 | 38870.1
[8 empty] | 89.4 | 36783.9 | 40040.1 | 46539 |  | 87.6 | 36371.7 | 39591.9 | 46017.9 |  | 82.8 | 34945.2 | 38039.4 | 44217 |  | 78 | 33146.1 | 36083.7 | 41949.9 |  | 73.2 | 31048.2 | 33803.1 | 39307.5
[8 empty] | 90 | 37171.8 | 40461.3 | 47026.8 |  | 88.2 | 36756 | 40008.6 | 46500.3 |  | 83.4 | 35317.8 | 38444.4 | 44685 |  | 78.6 | 33507 | 36476.1 | 42403.5 |  | 73.8 | 31397.4 | 34182.9 | 39746.7
[8 empty] | 90.6 | 37561.5 | 40884.3 | 47516.4 |  | 88.8 | 37141.2 | 40427.1 | 46985.4 |  | 84 | 35691.3 | 38850.3 | 45155.7 |  | 79.2 | 33869.7 | 36870.3 | 42859.8 |  | 74.4 | 31748.4 | 34564.5 | 40187.7
[8 empty] | 91.2 | 37952.1 | 41309.1 | 48007.8 |  | 89.4 | 37528.2 | 40847.4 | 47471.4 |  | 84.6 | 36066.6 | 39258.9 | 45627.3 |  | 79.8 | 34234.2 | 37265.4 | 43317 |  | 75 | 32100.3 | 34947 | 40631.4
[8 empty] | 91.8 | 38344.5 | 41734.8 | 48500.1 |  | 90 | 37916.1 | 41268.6 | 47959.2 |  | 85.2 | 36443.7 | 39668.4 | 46101.6 |  | 80.4 | 34599.6 | 37662.3 | 43776.9 |  | 75.6 | 32454 | 35331.3 | 41076
[8 empty] | 92.4 | 38737.8 | 42162.3 | 48995.1 |  | 90.6 | 38305.8 | 41691.6 | 48448.8 |  | 85.8 | 36821.7 | 40078.8 | 46576.8 |  | 81 | 34965.9 | 38061 | 44238.6 |  | 76.2 | 32809.5 | 35717.4 | 41522.4
[8 empty] | 93 | 39132.9 | 42591.6 | 49491.9 |  | 91.2 | 38696.4 | 42116.4 | 48939.3 |  | 86.4 | 37201.5 | 40491 | 47054.7 |  | 81.6 | 35334 | 38461.5 | 44701.2 |  | 76.8 | 33165.9 | 36104.4 | 41971.5
[8 empty] | 93.6 | 39528.9 | 43021.8 | 49989.6 |  | 91.8 | 39088.8 | 42543 | 49432.5 |  | 87 | 37583.1 | 40905 | 47533.5 |  | 82.2 | 35703.9 | 38862.9 | 45166.5 |  | 77.4 | 33524.1 | 36494.1 | 42421.5
[8 empty] | 94.2 | 39926.7 | 43453.8 | 50489.1 |  | 92.4 | 39482.1 | 42970.5 | 49927.5 |  | 87.6 | 37965.6 | 41320.8 | 48014.1 |  | 82.8 | 36075.6 | 39266.1 | 45632.7 |  | 78 | 33884.1 | 36884.7 | 42874.2
[8 empty] | 94.8 | 40326.3 | 43887.6 | 50991.3 |  | 93 | 39877.2 | 43398.9 | 50423.4 |  | 88.2 | 38349 | 41737.5 | 48496.5 |  | 83.4 | 36448.2 | 39671.1 | 46101.6 |  | 78.6 | 34245 | 37277.1 | 43327.8
[8 empty] | 95.4 | 40725.9 | 44322.3 | 51494.4 |  | 93.6 | 40273.2 | 43830 | 50922 |  | 88.8 | 38734.2 | 42156 | 48980.7 |  | 84 | 36821.7 | 40077 | 46571.4 |  | 79.2 | 34607.7 | 37670.4 | 43784.1
[8 empty] | 96 | 41128.2 | 44758.8 | 51999.3 |  | 94.2 | 40671 | 44262 | 51421.5 |  | 89.4 | 39121.2 | 42576.3 | 49466.7 |  | 84.6 | 37197 | 40484.7 | 47043.9 |  | 79.8 | 34971.3 | 38066.4 | 44241.3
[8 empty] | 96.6 | 41531.4 | 45197.1 | 52506 |  | 94.8 | 41069.7 | 44694.9 | 51923.7 |  | 90 | 39509.1 | 42998.4 | 49954.5 |  | 85.2 | 37574.1 | 40894.2 | 47517.3 |  | 80.4 | 35336.7 | 38463.3 | 44701.2
[8 empty] | 97.2 | 41935.5 | 45636.3 | 53014.5 |  | 95.4 | 41470.2 | 45130.5 | 52426.8 |  | 90.6 | 39898.8 | 43421.4 | 50444.1 |  | 85.8 | 37952.1 | 41305.5 | 47992.5 |  | 81 | 35703.9 | 38862 | 45162.9
[8 empty] | 97.8 | 42341.4 | 46077.3 | 53523.9 |  | 96 | 41872.5 | 45567 | 52931.7 |  | 91.2 | 40289.4 | 43845.3 | 50935.5 |  | 86.4 | 38331.9 | 41717.7 | 48470.4 |  | 81.6 | 36072 | 39261.6 | 45625.5
[8 empty] | 98.4 | 42749.1 | 46519.2 | 54036 |  | 96.6 | 42275.7 | 46004.4 | 53438.4 |  | 91.8 | 40681.8 | 44271.9 | 51428.7 |  | 87 | 38713.5 | 42131.7 | 48949.2 |  | 82.2 | 36441.9 | 39663.9 | 46090.8
[8 empty] | 99 | 43157.7 | 46962.9 | 54549 |  | 97.2 | 42679.8 | 46443.6 | 53946 |  | 92.4 | 41075.1 | 44699.4 | 51923.7 |  | 87.6 | 39096 | 42547.5 | 49429.8 |  | 82.8 | 36813.6 | 40067.1 | 46557
[8 empty] | 99.6 | 43567.2 | 47408.4 | 55064.7 |  | 97.8 | 43085.7 | 46884.6 | 54456.3 |  | 93 | 41470.2 | 45127.8 | 52419.6 |  | 88.2 | 39479.4 | 42964.2 | 49913.1 |  | 83.4 | 37186.2 | 40471.2 | 47025.9
[8 empty] | 100.2 | 43978.5 | 47854.8 | 55581.3 |  | 98.4 | 43493.4 | 47327.4 | 54968.4 |  | 93.6 | 41867.1 | 45558.9 | 52918.2 |  | 88.8 | 39864.6 | 43382.7 | 50397.3 |  | 84 | 37559.7 | 40878 | 47495.7
[8 empty] | 100.8 | 44390.7 | 48303 | 56099.7 |  | 99 | 43902 | 47771.1 | 55481.4 |  | 94.2 | 42264 | 45990.9 | 53417.7 |  | 89.4 | 40251.6 | 43803 | 50883.3 |  | 84.6 | 37935 | 41285.7 | 47968.2
[8 empty] | 101.4 | 44804.7 | 48753 | 56619.9 |  | 99.6 | 44311.5 | 48215.7 | 55996.2 |  | 94.8 | 42663.6 | 46423.8 | 53919 |  | 90 | 40639.5 | 44224.2 | 51371.1 |  | 85.2 | 38312.1 | 41695.2 | 48441.6
[8 empty] | 102 | 45220.5 | 49203.9 | 57141 |  | 100.2 | 44722.8 | 48663 | 56513.7 |  | 95.4 | 43064.1 | 46859.4 | 54422.1 |  | 90.6 | 41029.2 | 44647.2 | 51860.7 |  | 85.8 | 38690.1 | 42106.5 | 48916.8
[8 empty] | 102.6 | 45636.3 | 49656.6 | 57664.8 |  | 100.8 | 45135 | 49110.3 | 57032.1 |  | 96 | 43465.5 | 47295.9 | 54927 |  | 91.2 | 41419.8 | 45072 | 52351.2 |  | 86.4 | 39069.9 | 42518.7 | 49394.7
[8 empty] | 103.2 | 46054.8 | 50110.2 | 58189.5 |  | 101.4 | 45549 | 49560.3 | 57551.4 |  | 96.6 | 43868.7 | 47733.3 | 55433.7 |  | 91.8 | 41812.2 | 45498.6 | 52844.4 |  | 87 | 39451.5 | 42932.7 | 49873.5
[8 empty] | 103.8 | 46474.2 | 50565.6 | 58716 |  | 102 | 45964.8 | 50011.2 | 58073.4 |  | 97.2 | 44273.7 | 48172.5 | 55942.2 |  | 92.4 | 42205.5 | 45926.1 | 53339.4 |  | 87.6 | 39834 | 43348.5 | 50354.1
[8 empty] | 104.4 | 46894.5 | 51021.9 | 59244.3 |  | 102.6 | 46380.6 | 50463.9 | 58597.2 |  | 97.8 | 44679.6 | 48613.5 | 56452.5 |  | 93 | 42600.6 | 46354.5 | 53835.3 |  | 88.2 | 40217.4 | 43765.2 | 50837.4
[8 empty] | 105 | 47315.7 | 51480 | 59774.4 |  | 103.2 | 46799.1 | 50917.5 | 59121.9 |  | 98.4 | 45086.4 | 49056.3 | 56963.7 |  | 93.6 | 42997.5 | 46785.6 | 54333.9 |  | 88.8 | 40602.6 | 44183.7 | 51321.6
[8 empty] | 105.6 | 47739.6 | 51939.9 | 60306.3 |  | 103.8 | 47217.6 | 51372.9 | 59648.4 |  | 99 | 45495 | 49500 | 57477.6 |  | 94.2 | 43394.4 | 47217.6 | 54833.4 |  | 89.4 | 40989.6 | 44604 | 51807.6
[8 empty] | 106.2 | 48163.5 | 52400.7 | 60840 |  | 104.4 | 47638.8 | 51829.2 | 60176.7 |  | 99.6 | 45904.5 | 49944.6 | 57992.4 |  | 94.8 | 43794 | 47650.5 | 55335.6 |  | 90 | 41377.5 | 45025.2 | 52295.4
[8 empty] | 106.8 | 48589.2 | 52863.3 | 61374.6 |  | 105 | 48060 | 52288.2 | 60706.8 |  | 100.2 | 46315.8 | 50391.9 | 58509 |  | 95.4 | 44194.5 | 48086.1 | 55838.7 |  | 90.6 | 41767.2 | 45448.2 | 52785
[8 empty] | 107.4 | 49016.7 | 53326.8 | 61911 |  | 105.6 | 48483.9 | 52747.2 | 61238.7 |  | 100.8 | 46728.9 | 50840.1 | 59027.4 |  | 96 | 44595.9 | 48522.6 | 56343.6 |  | 91.2 | 42157.8 | 45873 | 53275.5
[8 empty] | 108 | 49445.1 | 53792.1 | 62449.2 |  | 106.2 | 48907.8 | 53208 | 61771.5 |  | 101.4 | 47142.9 | 51289.2 | 59547.6 |  | 96.6 | 44999.1 | 48960 | 56850.3 |  | 91.8 | 42550.2 | 46298.7 | 53768.7
[8 empty] | 108.6 | 49874.4 | 54259.2 | 62989.2 |  | 106.8 | 49333.5 | 53670.6 | 62307 |  | 102 | 47557.8 | 51740.1 | 60069.6 |  | 97.2 | 45404.1 | 49399.2 | 57357.9 |  | 92.4 | 42943.5 | 46726.2 | 54263.7
[8 empty] | 109.2 | 50305.5 | 54727.2 | 63531 |  | 107.4 | 49761 | 54135 | 62843.4 |  | 102.6 | 47974.5 | 52192.8 | 60592.5 |  | 97.8 | 45810 | 49840.2 | 57868.2 |  | 93 | 43338.6 | 47155.5 | 54759.6
[8 empty] | 109.8 | 50737.5 | 55197 | 64073.7 |  | 108 | 50189.4 | 54600.3 | 63381.6 |  | 103.2 | 48392.1 | 52646.4 | 61118.1 |  | 98.4 | 46216.8 | 50283 | 58380.3 |  | 93.6 | 43734.6 | 47585.7 | 55258.2
[8 empty] | 110.4 | 51171.3 | 55667.7 | 64618.2 |  | 108.6 | 50618.7 | 55066.5 | 63921.6 |  | 103.8 | 48811.5 | 53101.8 | 61644.6 |  | 99 | 46625.4 | 50726.7 | 58893.3 |  | 94.2 | 44132.4 | 48017.7 | 55757.7
[8 empty] | 111 | 51606 | 56140.2 | 65164.5 |  | 109.2 | 51049.8 | 55534.5 | 64462.5 |  | 104.4 | 49231.8 | 53559 | 62172.9 |  | 99.6 | 47034.9 | 51171.3 | 59408.1 |  | 94.8 | 44532 | 48451.5 | 56259.9
[8 empty] | 111.6 | 52042.5 | 56613.6 | 65712.6 |  | 109.8 | 51481.8 | 56004.3 | 65006.1 |  | 105 | 49653.9 | 54017.1 | 62703 |  | 100.2 | 47446.2 | 51618.6 | 59925.6 |  | 95.4 | 44932.5 | 48886.2 | 56763
[8 empty] | 112.2 | 52479.9 | 57088.8 | 66261.6 |  | 110.4 | 51915.6 | 56475 | 65550.6 |  | 105.6 | 50076.9 | 54476.1 | 63234.9 |  | 100.8 | 47859.3 | 52065.9 | 60444 |  | 96 | 45333.9 | 49322.7 | 57267.9
[8 empty] | 112.8 | 52919.1 | 57564.9 | 66813.3 |  | 111 | 52350.3 | 56947.5 | 66096.9 |  | 106.2 | 50501.7 | 54937.8 | 63767.7 |  | 101.4 | 48273.3 | 52515.9 | 60963.3 |  | 96.6 | 45737.1 | 49761 | 57774.6
[8 empty] | 113.4 | 53358.3 | 58042.8 | 67365.9 |  | 111.6 | 52786.8 | 57420.9 | 66645 |  | 106.8 | 50927.4 | 55399.5 | 64303.2 |  | 102 | 48688.2 | 52966.8 | 61485.3 |  | 97.2 | 46141.2 | 50200.2 | 58282.2
[8 empty] | 114 | 53800.2 | 58522.5 | 67920.3 |  | 112.2 | 53224.2 | 57896.1 | 67194 |  | 107.4 | 51354 | 55863.9 | 64839.6 |  | 102.6 | 49104.9 | 53419.5 | 62009.1 |  | 97.8 | 46547.1 | 50641.2 | 58792.5
[8 empty] | 114.6 | 54242.1 | 59003.1 | 68475.6 |  | 112.8 | 53662.5 | 58373.1 | 67745.7 |  | 108 | 51782.4 | 56329.2 | 65377.8 |  | 103.2 | 49522.5 | 53873.1 | 62533.8 |  | 98.4 | 46954.8 | 51083.1 | 59304.6
[8 empty] | 115.2 | 54686.7 | 59484.6 | 69033.6 |  | 113.4 | 54102.6 | 58851 | 68298.3 |  | 108.6 | 52212.6 | 56795.4 | 65917.8 |  | 103.8 | 49941.9 | 54328.5 | 63060.3 |  | 99 | 47363.4 | 51526.8 | 59817.6
[8 empty] | 115.8 | 55131.3 | 59967.9 | 69592.5 |  | 114 | 54544.5 | 59329.8 | 68852.7 |  | 109.2 | 52643.7 | 57263.4 | 66458.7 |  | 104.4 | 50362.2 | 54784.8 | 63588.6 |  | 99.6 | 47772.9 | 51972.3 | 60332.4
[8 empty] | 116.4 | 55577.7 | 60453 | 70153.2 |  | 114.6 | 54986.4 | 59810.4 | 69408 |  | 109.8 | 53075.7 | 57733.2 | 67001.4 |  | 105 | 50784.3 | 55243.8 | 64118.7 |  | 100.2 | 48184.2 | 52418.7 | 60849.9
[8 empty] | 117 | 56025.9 | 60939 | 70715.7 |  | 115.2 | 55431 | 60292.8 | 69966 |  | 110.4 | 53509.5 | 58203.9 | 67546.8 |  | 105.6 | 51207.3 | 55702.8 | 64650.6 |  | 100.8 | 48597.3 | 52866.9 | 61368.3
[8 empty] | 117.6 | 56474.1 | 61426.8 | 71279.1 |  | 115.8 | 55875.6 | 60776.1 | 70524.9 |  | 111 | 53944.2 | 58676.4 | 68093.1 |  | 106.2 | 51632.1 | 56163.6 | 65184.3 |  | 101.4 | 49010.4 | 53316.9 | 61887.6
[8 empty] | 118.2 | 56925 | 61915.5 | 71845.2 |  | 116.4 | 56322 | 61260.3 | 71085.6 |  | 111.6 | 54379.8 | 59149.8 | 68640.3 |  | 106.8 | 52057.8 | 56626.2 | 65718.9 |  | 102 | 49426.2 | 53767.8 | 62409.6
[8 empty] | 118.8 | 57375.9 | 62406 | 72412.2 |  | 117 | 56769.3 | 61747.2 | 71648.1 |  | 112.2 | 54817.2 | 59625 | 69190.2 |  | 107.4 | 52484.4 | 57090.6 | 66255.3 |  | 102.6 | 49842.9 | 54219.6 | 62933.4
[8 empty] | 119.4 | 57828.6 | 62897.4 | 72980.1 |  | 117.6 | 57218.4 | 62234.1 | 72211.5 |  | 112.8 | 55256.4 | 60102 | 69741 |  | 108 | 52912.8 | 57555.9 | 66793.5 |  | 103.2 | 50260.5 | 54674.1 | 63458.1
[8 empty] | 120 | 58283.1 | 63390.6 | 73550.7 |  | 118.2 | 57668.4 | 62723.7 | 72776.7 |  | 113.4 | 55696.5 | 60579.9 | 70293.6 |  | 108.6 | 53343 | 58022.1 | 67333.5 |  | 103.8 | 50679.9 | 55129.5 | 63984.6
[8 empty] | 120.6 | 58737.6 | 63884.7 | 74122.2 |  | 118.8 | 58120.2 | 63213.3 | 73343.7 |  | 114 | 56137.5 | 61058.7 | 70848 |  | 109.2 | 53773.2 | 58490.1 | 67874.4 |  | 104.4 | 51100.2 | 55585.8 | 64512.9
[8 empty] | 121.2 | 59194.8 | 64380.6 | 74695.5 |  | 119.4 | 58572.9 | 63705.6 | 73912.5 |  | 114.6 | 56580.3 | 61539.3 | 71404.2 |  | 109.8 | 54206.1 | 58959.9 | 68418 |  | 105 | 51522.3 | 56043.9 | 65043
[8 empty] | 121.8 | 59652 | 64877.4 | 75270.6 |  | 120 | 59026.5 | 64197.9 | 74483.1 |  | 115.2 | 57024 | 62021.7 | 71962.2 |  | 110.4 | 54639.9 | 59430.6 | 68962.5 |  | 105.6 | 51945.3 | 56503.8 | 65574.9
[8 empty] | 122.4 | 60111 | 65376 | 75846.6 |  | 120.6 | 59481.9 | 64692.9 | 75054.6 |  | 115.8 | 57469.5 | 62505 | 72521.1 |  | 111 | 55074.6 | 59903.1 | 69508.8 |  | 106.2 | 52369.2 | 56964.6 | 66108.6
[8 empty] | 123 | 60570.9 | 65876.4 | 76425.3 |  | 121.2 | 59938.2 | 65187.9 | 75627.9 |  | 116.4 | 57915.9 | 62990.1 | 73081.8 |  | 111.6 | 55510.2 | 60376.5 | 70056.9 |  | 106.8 | 52795.8 | 57427.2 | 66643.2
[8 empty] | 123.6 | 61032.6 | 66376.8 | 77004 |  | 121.8 | 60396.3 | 65685.6 | 76203 |  | 117 | 58363.2 | 63476.1 | 73643.4 |  | 112.2 | 55947.6 | 60851.7 | 70605.9 |  | 107.4 | 53222.4 | 57890.7 | 67179.6
[8 empty] | 124.2 | 61495.2 | 66879.9 | 77585.4 |  | 122.4 | 60855.3 | 66183.3 | 76779 |  | 117.6 | 58812.3 | 63963 | 74207.7 |  | 112.8 | 56386.8 | 61327.8 | 71157.6 |  | 108 | 53650.8 | 58356 | 67717.8
[8 empty] | 124.8 | 61959.6 | 67383 | 78167.7 |  | 123 | 61315.2 | 66683.7 | 77356.8 |  | 118.2 | 59262.3 | 64452.6 | 74772.9 |  | 113.4 | 56826.9 | 61805.7 | 71710.2 |  | 108.6 | 54080.1 | 58823.1 | 68257.8
[8 empty] | 125.4 | 62424 | 67888.8 | 78751.8 |  | 123.6 | 61776.9 | 67185 | 77936.4 |  | 118.8 | 59713.2 | 64942.2 | 75339.9 |  | 114 | 57267.9 | 62285.4 | 72264.6 |  | 109.2 | 54511.2 | 59291.1 | 68798.7
[8 empty] | 126 | 62891.1 | 68394.6 | 79337.7 |  | 124.2 | 62239.5 | 67687.2 | 78517.8 |  | 119.4 | 60165.9 | 65434.5 | 75908.7 |  | 114.6 | 57710.7 | 62766 | 72819.9 |  | 109.8 | 54944.1 | 59760.9 | 69342.3
[8 empty] | 126.6 | 63358.2 | 68903.1 | 79925.4 |  | 124.8 | 62703.9 | 68191.2 | 79100.1 |  | 120 | 60620.4 | 65926.8 | 76479.3 |  | 115.2 | 58154.4 | 63248.4 | 73377.9 |  | 110.4 | 55377 | 60231.6 | 69886.8
[8 empty] | 127.2 | 63827.1 | 69411.6 | 80514 |  | 125.4 | 63168.3 | 68696.1 | 79684.2 |  | 120.6 | 61075.8 | 66421.8 | 77050.8 |  | 115.8 | 58599.9 | 63731.7 | 73936.8 |  | 111 | 55812.6 | 60703.2 | 70433.1
[8 empty] | 127.8 | 64297.8 | 69922.8 | 81104.4 |  | 126 | 63635.4 | 69202.8 | 80270.1 |  | 121.2 | 61532.1 | 66916.8 | 77624.1 |  | 116.4 | 59045.4 | 64215.9 | 74497.5 |  | 111.6 | 56248.2 | 61177.5 | 70981.2
[8 empty] | 128.4 | 64768.5 | 70434 | 81696.6 |  | 126.6 | 64102.5 | 69710.4 | 80857.8 |  | 121.8 | 61989.3 | 67414.5 | 78198.3 |  | 117 | 59493.6 | 64702.8 | 75060 |  | 112.2 | 56685.6 | 61652.7 | 71530.2
[8 empty] | 129 | 65241 | 70947.9 | 82289.7 |  | 127.2 | 64571.4 | 70219.8 | 81446.4 |  | 122.4 | 62448.3 | 67913.1 | 78775.2 |  | 117.6 | 59942.7 | 65189.7 | 75623.4 |  | 112.8 | 57124.8 | 62128.8 | 72081.9
[13 empty] | 127.8 | 65041.2 | 70730.1 | 82036.8 |  | 123 | 62909.1 | 68412.6 | 79353 |  | 118.2 | 60392.7 | 65678.4 | 76189.5 |  | 113.4 | 57564.9 | 62606.7 | 72634.5
[13 empty] | 128.4 | 65512.8 | 71242.2 | 82628.1 |  | 123.6 | 63369.9 | 68913.9 | 79932.6 |  | 118.8 | 60843.6 | 66168.9 | 76756.5 |  | 114 | 58005.9 | 63086.4 | 73188.9
[13 empty] | 129 | 65985.3 | 71755.2 | 83222.1 |  | 124.2 | 63833.4 | 69416.1 | 80514 |  | 119.4 | 61296.3 | 66660.3 | 77324.4 |  | 114.6 | 58448.7 | 63567 | 73744.2
[13 empty] | 129.6 | 66459.6 | 72269.1 | 83817 |  | 124.8 | 64296.9 | 69920.1 | 81096.3 |  | 120 | 61750.8 | 67153.5 | 77895 |  | 115.2 | 58892.4 | 64048.5 | 74302.2
[13 empty] | 130.2 | 66933.9 | 72785.7 | 84412.8 |  | 125.4 | 64762.2 | 70425 | 81680.4 |  | 120.6 | 62206.2 | 67648.5 | 78466.5 |  | 115.8 | 59337 | 64531.8 | 74861.1
[13 empty] | 130.8 | 67410 | 73302.3 | 85011.3 |  | 126 | 65228.4 | 70931.7 | 82266.3 |  | 121.2 | 62662.5 | 68143.5 | 79039.8 |  | 116.4 | 59783.4 | 65016.9 | 75421.8
[13 empty] | 131.4 | 67887.9 | 73820.7 | 85610.7 |  | 126.6 | 65696.4 | 71439.3 | 82853.1 |  | 121.8 | 63119.7 | 68641.2 | 79614.9 |  | 117 | 60231.6 | 65502.9 | 75984.3
[13 empty] | 132 | 68366.7 | 74340.9 | 86211.9 |  | 127.2 | 66165.3 | 71948.7 | 83442.6 |  | 122.4 | 63578.7 | 69138.9 | 80190.9 |  | 117.6 | 60680.7 | 65990.7 | 76547.7
[18 empty] | 127.8 | 66635.1 | 72459 | 84033 |  | 123 | 64039.5 | 69639.3 | 80768.7 |  | 118.2 | 61130.7 | 66479.4 | 77113.8
[18 empty] | 128.4 | 67106.7 | 72971.1 | 84624.3 |  | 123.6 | 64500.3 | 70140.6 | 81348.3 |  | 118.8 | 61581.6 | 66969.9 | 77680.8
[18 empty] | 129 | 67579.2 | 73484.1 | 85217.4 |  | 124.2 | 64962.9 | 70642.8 | 81929.7 |  | 119.4 | 62034.3 | 67461.3 | 78248.7
[18 empty] | 129.6 | 68052.6 | 73998.9 | 85812.3 |  | 124.8 | 65427.3 | 71146.8 | 82512 |  | 120 | 62488.8 | 67954.5 | 78819.3
[18 empty] | 130.2 | 68527.8 | 74514.6 | 86409 |  | 125.4 | 65892.6 | 71651.7 | 83096.1 |  | 120.6 | 62943.3 | 68448.6 | 79390.8
[18 empty] | 130.8 | 69003.9 | 75031.2 | 87007.5 |  | 126 | 66358.8 | 72158.4 | 83682 |  | 121.2 | 63400.5 | 68944.5 | 79964.1
[18 empty] | 131.4 | 69480.9 | 75549.6 | 87606.9 |  | 126.6 | 66826.8 | 72666 | 84269.7 |  | 121.8 | 63857.7 | 69441.3 | 80539.2
[18 empty] | 132 | 69959.7 | 76069.8 | 88208.1 |  | 127.2 | 67295.7 | 73175.4 | 84858.3 |  | 122.4 | 64316.7 | 69939.9 | 81115.2
[19 empty] | 68085 | 73879.2 | 85286.7 |  | 127.8 | 67765.5 | 73685.7 | 85448.7 |  | 123 | 64777.5 | 70439.4 | 81693
[19 empty] | 68085 | 73879.2 | 85286.7 |  | 128.4 | 68237.1 | 74197.8 | 86040 |  | 123.6 | 65238.3 | 70940.7 | 82272.6
[19 empty] | 68085 | 73879.2 | 85286.7 |  | 129 | 68709.6 | 74710.8 | 86634 |  | 124.2 | 65700.9 | 71442.9 | 82854
[19 empty] | 68085 | 73879.2 | 85286.7 |  | 129.6 | 69183 | 75224.7 | 87228.9 |  | 124.8 | 66165.3 | 71946.9 | 83436.3
[19 empty] | 68085 | 73879.2 | 85286.7 |  | 130.2 | 69658.2 | 75741.3 | 87824.7 |  | 125.4 | 66630.6 | 72452.7 | 84020.4
[19 empty] | 68085 | 73879.2 | 85286.7 |  | 130.8 | 70134.3 | 76257.9 | 88423.2 |  | 126 | 67096.8 | 72958.5 | 84606.3
[19 empty] | 68085 | 73879.2 | 85286.7 |  | 131.4 | 70611.3 | 76776.3 | 89022.6 |  | 126.6 | 67563.9 | 73467 | 85194
[19 empty] | 68085 | 73879.2 | 85286.7 |  | 132 | 71090.1 | 77296.5 | 89623.8 |  | 127.2 | 68032.8 | 73975.5 | 85782.6
[19 empty] | 68085 | 73879.2 | 85286.7 |  |  | 69214.5 | 75105.9 | 86703.3 |  | 127.8 | 68503.5 | 74486.7 | 86373
[19 empty] | 68085 | 73879.2 | 85286.7 |  |  | 69214.5 | 75105.9 | 86703.3 |  | 128.4 | 68974.2 | 74997.9 | 86964.3
[19 empty] | 68085 | 73879.2 | 85286.7 |  |  | 69214.5 | 75105.9 | 86703.3 |  | 129 | 69446.7 | 75510.9 | 87558.3
[19 empty] | 68085 | 73879.2 | 85286.7 |  |  | 69214.5 | 75105.9 | 86703.3 |  | 129.6 | 69921 | 76025.7 | 88153.2
[19 empty] | 68085 | 73879.2 | 85286.7 |  |  | 69214.5 | 75105.9 | 86703.3 |  | 130.2 | 70396.2 | 76541.4 | 88749.9
[19 empty] | 68085 | 73879.2 | 85286.7 |  |  | 69214.5 | 75105.9 | 86703.3 |  | 130.8 | 70872.3 | 77058.9 | 89347.5
[19 empty] | 68085 | 73879.2 | 85286.7 |  |  | 69214.5 | 75105.9 | 86703.3 |  | 131.4 | 71349.3 | 77577.3 | 89946.9
[19 empty] | 68085 | 73879.2 | 85286.7 |  |  | 69214.5 | 75105.9 | 86703.3 |  | 132 | 71828.1 | 78096.6 | 90548.1

## SPT-01
Prof_Inicial_m | Prof_Final_m | N1_60 | Grupo_Solo | Classe_SUCS | Peso | N60 | 𝜑′𝑓 | σ' p (kPa) | σ' v (kPa) | β | qs (kPa) | qp (kPa) | Rs-1,2m (kN) | Rs-1,3m (kN) | Rs-1,5m (kN) | Rn-1,2m (kN) | Rn-1,3m (kN) | Rn-1,5m (kN) | Radm-1,2m (kN) | Radm-1,3m (kN) | Radm-1,5m (kN)
0 | 0.6 | 34 | Areias | SP-SM | 18.5 | 17 | 41.5896 | 459.2683 | 5.55 | 5.5948 | 31.0513 | 322.5205 | 70.0517 | 76.0135 | 87.7509 | 434.4998 | 501.7406 | 655.387 | 217 | 250 | 327
0.6 | 1.2 | 50 | Areias | SP-SM | 18.5 | 25 | 43.1305 | 625.2581 | 16.65 | 3.5344 | 58.8477 | 546.9837 | 132.7605 | 144.0593 | 166.3037 | 820.9038 | 942.0914 | 1216.7461 | 410 | 471 | 608
1.2 | 1.8 | 21 | Areias | SP-SM | 18.5 | 10.9912 | 39.6644 | 323.9994 | 27.75 | 1.4396 | 39.9485 | 313.9273 | 90.1239 | 97.794 | 112.8945 | 647.6739 | 732.2508 | 919.4611 | 323 | 366 | 459
1.8 | 2.4 | 16 | Areias | SM | 18.5 | 9.9086 | 38.5779 | 298.2057 | 38.85 | 1.0701 | 41.5745 | 309.0483 | 93.7921 | 101.7744 | 117.4896 | 735.9528 | 827.585 | 1028.3638 | 367 | 413 | 514
2.4 | 3 | 27 | Areias | SM | 18.5 | 18.9595 | 40.6685 | 501.1512 | 49.95 | 1.3449 | 67.1757 | 546.1452 | 151.5483 | 164.4461 | 189.8385 | 1155.4206 | 1304.9989 | 1635.4927 | 577 | 652 | 817
3 | 3.6 | 26 | Areias | SM | 8.5 | 19.682 | 40.5178 | 516.3725 | 58.05 | 1.2385 | 71.8933 | 579.9036 | 162.1913 | 175.9948 | 203.1704 | 1355.7588 | 1525.5548 | 1898.078 | 677 | 762 | 949
3.6 | 4.2 | 47 | Gravas | GP | 10.5 | 37.2849 | 42.8833 | 566.5444 | 63.75 | 1.3121 | 83.6483 | 985.0589 | 188.7106 | 204.771 | 236.3901 | 2002.2949 | 2265.1308 | 2847.5414 | 1001 | 1132 | 1423
4.2 | 4.8 | 50 | Gravas | GP | 10.5 | 41.5786 | 43.1305 | 631.7861 | 70.05 | 1.3329 | 93.3698 | 1095.2586 | 210.6422 | 228.5692 | 263.8629 | 2337.4628 | 2639.1636 | 3305.3559 | 1168 | 1319 | 1652
4.8 | 5.4 | 17 | Gravas | GP | 10.5 | 14.7587 | 38.8201 | 224.2588 | 76.35 | 0.58989 | 45.0382 | 486.5644 | 101.6063 | 110.2536 | 127.278 | 1751.2446 | 1945.9409 | 2361.3321 | 875 | 972 | 1180
5.4 | 6 | 32 | Gravas | GP | 10.5 | 28.9046 | 41.3474 | 439.2051 | 82.65 | 0.90031 | 74.4105 | 846.3724 | 167.8701 | 182.1569 | 210.284 | 2325.6976 | 2603.0443 | 3204.8782 | 1162 | 1301 | 1602
6 | 6.6 | 50 | Gravas | GP | 10.5 | 46.8531 | 43.1305 | 711.9327 | 88.95 | 1.2284 | 109.2655 | 1264.0358 | 246.5031 | 267.482 | 308.7844 | 3044.1603 | 3421.842 | 4248.7502 | 1522 | 1710 | 2124
6.6 | 7.2 | 50 | Gravas | GP | 10.5 | 48.4839 | 43.1305 | 736.7132 | 95.25 | 1.2 | 114.2992 | 1317.0152 | 257.8591 | 279.8045 | 323.0097 | 3361.8861 | 3771.5794 | 4665.0036 | 1680 | 1885 | 2332
7.2 | 7.8 | 42 | Gravas | GP | 10.5 | 42.0518 | 42.4339 | 638.977 | 101.55 | 1.0286 | 104.4584 | 1190.4281 | 235.6581 | 255.7141 | 295.1994 | 3454.5009 | 3860.1986 | 4737.4098 | 1727 | 1930 | 2368
7.8 | 8.4 | 50 | Gravas | GP | 10.5 | 51.5912 | 43.1305 | 783.9278 | 107.85 | 1.1501 | 124.0381 | 1418.9395 | 279.8298 | 303.6452 | 350.5315 | 3992.5486 | 4465.4788 | 5490.1214 | 1996 | 2232 | 2745
8.4 | 9 | 26 | Gravas | GW-GM | 10.5 | 27.5998 | 40.5178 | 419.3796 | 114.15 | 0.69725 | 79.5911 | 870.0817 | 179.5575 | 194.8389 | 224.9244 | 3551.8967 | 3935.8254 | 4749.0559 | 1775 | 1967 | 2374
9 | 9.6 | 23 | Gravas | GW-GM | 10.5 | 25.0799 | 40.0279 | 381.0897 | 120.45 | 0.62869 | 75.7259 | 814.6333 | 170.8377 | 185.3771 | 214.0015 | 3660.0777 | 4048.0106 | 4865.4682 | 1830 | 2024 | 2432
9.6 | 10.2 | 39 | Gravas | GW-GM | 10.5 | 43.6248 | 42.1378 | 662.8795 | 126.75 | 0.90342 | 114.5081 | 1281.4931 | 258.3303 | 280.3159 | 323.6 | 4445.9596 | 4944.5814 | 6010.7414 | 2222 | 2472 | 3005
10.2 | 10.8 | 50 | Gravas | GW-GM | 10.5 | 57.3024 | 43.1305 | 870.7098 | 133.05 | 1.0704 | 142.4218 | 1609.462 | 321.3036 | 348.6486 | 402.484 | 5137.8681 | 5726.1489 | 6990.4507 | 2568 | 2863 | 3495
10.8 | 11.4 | 22 | Gravas | GW-GM | 10.5 | 25.8031 | 39.8503 | 392.0777 | 139.35 | 0.58176 | 81.0686 | 858.0214 | 182.8907 | 198.4559 | 229.0998 | 4471.6309 | 4932.7032 | 5897.0151 | 2235 | 2466 | 2948
11.4 | 12 | 50 | Gravas | GW-GM | 10.5 | 59.9543 | 43.1305 | 911.006 | 145.65 | 1.0378 | 151.1609 | 1699.2532 | 341.0191 | 370.042 | 427.1808 | 5763.2419 | 6413.1712 | 7804.7638 | 2881 | 3206 | 3902
12 | 12.6 | 50 | Gravas | GW-GM | 10.5 | 61.2372 | 43.1305 | 930.4999 | 151.95 | 1.0229 | 155.4331 | 1742.9792 | 350.657 | 380.5002 | 439.2539 | 6163.3094 | 6851.3898 | 8320.9756 | 3081 | 3425 | 4160
12.6 | 13.2 | 50 | Gravas | GW-GM | 10.5 | 62.4938 | 43.1305 | 949.5937 | 158.25 | 1.0088 | 159.6451 | 1785.9859 | 360.1593 | 390.8112 | 451.157 | 6572.0662 | 7298.9697 | 8847.8243 | 3286 | 3649 | 4423
13.2 | 13.8 | 41 | Gravas | GW-GM | 10.5 | 52.255 | 42.3376 | 794.0151 | 164.55 | 0.85866 | 141.2932 | 1559.9174 | 318.7574 | 345.8857 | 399.2945 | 6635.3662 | 7346.445 | 8849.2383 | 3317 | 3673 | 4424
13.8 | 14.4 | 50 | Gravas | GW-GM | 10.5 | 64.9341 | 43.1305 | 986.6735 | 170.85 | 0.98274 | 167.9011 | 1869.9965 | 378.785 | 411.022 | 474.4886 | 7364.5405 | 8166.7713 | 9869.466 | 3682 | 4083 | 4934
14.4 | 15 | 50 | Gravas | GW-GM | 10.5 | 66.1205 | 43.1305 | 1004.7004 | 177.15 | 0.97065 | 171.9508 | 1911.0695 | 387.9209 | 420.9355 | 485.9329 | 7798.874 | 8641.9232 | 10427.6875 | 3899 | 4320 | 5213
15 | 15.6 | 31 | Gravas | GW-GM | 10.5 | 41.7173 | 41.2205 | 633.8938 | 183.45 | 0.67638 | 124.0824 | 1331.3608 | 279.9299 | 303.7537 | 350.6569 | 7423.7331 | 8180.4615 | 9758.0571 | 3711 | 4090 | 4879
15.6 | 16.2 | 28 | Gravas | GW-GM | 10.5 | 38.3217 | 40.8139 | 582.2975 | 189.75 | 0.62254 | 118.1267 | 1252.366 | 266.4938 | 289.1742 | 333.826 | 7600.9628 | 8365.3625 | 9952.8523 | 3800 | 4182 | 4976
16.2 | 16.8 | 50 | Areias | SP-SM | 8.5 | 69.4517 | 43.1305 | 1415.9692 | 195.45 | 1.1475 | 224.2784 | 2027.1841 | 505.9721 | 549.0336 | 633.8108 | 8982.4794 | 9937.156 | 11950.343 | 4491 | 4968 | 5975
16.8 | 17.4 | 50 | Areias | SP-SM | 8.5 | 70.352 | 43.1305 | 1430.6342 | 200.55 | 1.1354 | 227.7118 | 2058.7584 | 513.7179 | 557.4386 | 643.5137 | 9531.8763 | 10536.2727 | 12649.4274 | 4765 | 5268 | 6324
17.4 | 18 | 50 | Areias | SP-SM | 8.5 | 71.2409 | 43.1305 | 1445.0771 | 205.65 | 1.1238 | 231.1096 | 2090.0132 | 521.3833 | 565.7564 | 653.1158 | 10088.5775 | 11143.2853 | 13357.5516 | 5044 | 5571 | 6678
18 | 18.6 | 50 | Areias | SP-SM | 8.5 | 72.1189 | 43.1305 | 1459.3067 | 210.75 | 1.1126 | 234.473 | 2120.9593 | 528.9711 | 573.9899 | 662.6207 | 10652.5178 | 11758.1242 | 14074.6376 | 5326 | 5879 | 7037
18.6 | 19.2 | 50 | Areias | SP-SM | 8.5 | 72.9863 | 43.1305 | 1473.3311 | 215.85 | 1.1017 | 237.8032 | 2151.6074 | 536.484 | 582.1422 | 672.0318 | 11223.634 | 12380.7218 | 14800.6099 | 5611 | 6190 | 7400
19.2 | 19.8 | 50 | Areias | SP-SM | 8.5 | 73.8435 | 43.1305 | 1487.1581 | 220.95 | 1.0912 | 241.1012 | 2181.9671 | 543.9243 | 590.2158 | 681.352 | 11801.8648 | 13011.0124 | 15535.395 | 5900 | 6505 | 7767
19.8 | 20.4 | 50 | Areias | SP-SM | 8.5 | 74.6909 | 43.1305 | 1500.7949 | 226.05 | 1.081 | 244.3682 | 2212.0478 | 551.2946 | 598.2133 | 690.5845 | 12387.1506 | 13648.9321 | 16278.9215 | 6193 | 6824 | 8139
20.4 | 21 | 50 | Areias | SP-SM | 8.5 | 75.5287 | 43.1305 | 1514.2483 | 231.15 | 1.0712 | 247.605 | 2241.8582 | 558.5969 | 606.1371 | 699.7318 | 12979.4333 | 14294.419 | 17031.1196 | 6489 | 7147 | 8515
21 | 21.6 | 44 | Areias | SM | 8.5 | 67.1945 | 42.6198 | 1379.0322 | 236.25 | 0.98112 | 231.7891 | 2050.6003 | 522.9162 | 567.4197 | 655.036 | 13286.2281 | 14609.3783 | 17349.5418 | 6643 | 7304 | 8674
21.6 | 22.2 | 50 | Areias | SM | 8.5 | 77.1772 | 43.1305 | 1540.6304 | 241.35 | 1.0524 | 253.9921 | 2300.701 | 573.0063 | 621.7727 | 717.7818 | 14141.8481 | 15561.2839 | 18507.5007 | 7070 | 7780 | 9253
22.2 | 22.8 | 50 | Areias | SM | 8.5 | 77.9883 | 43.1305 | 1553.5708 | 246.45 | 1.0434 | 257.1441 | 2329.7487 | 580.1171 | 629.4888 | 726.6892 | 14754.7892 | 16229.1158 | 19285.314 | 7377 | 8114 | 9642
22.8 | 23.4 | 50 | Areias | SM | 8.5 | 78.7912 | 43.1305 | 1566.3516 | 251.55 | 1.0347 | 260.2694 | 2358.5571 | 587.1678 | 637.1396 | 735.5214 | 15374.5104 | 16904.2823 | 20071.538 | 7687 | 8452 | 10035
23.4 | 24 | 50 | Areias | SM | 8.5 | 79.5859 | 43.1305 | 1578.9778 | 256.65 | 1.0262 | 263.3689 | 2387.1327 | 594.1602 | 644.727 | 744.2804 | 16000.961 | 17586.7291 | 20866.1115 | 8000 | 8793 | 10433
24 | 24.6 | 27 | Areias | SP-SM | 8.5 | 43.4013 | 40.6685 | 972.0961 | 261.75 | 0.70373 | 184.2003 | 1475.4307 | 415.5558 | 450.9223 | 520.55 | 15386.2936 | 16834.2048 | 19782.066 | 7693 | 8417 | 9891
24.6 | 25.2 | 50 | Areias | SP-SM | 8.5 | 81.1519 | 43.1305 | 1603.786 | 266.85 | 1.0099 | 269.4929 | 2443.6113 | 607.9761 | 659.7187 | 761.587 | 17088.3137 | 18771.9218 | 22247.6509 | 8544 | 9385 | 11123
25.2 | 25.8 | 50 | Areias | SP-SM | 8.5 | 81.9237 | 43.1305 | 1615.9769 | 271.95 | 1.0021 | 272.5189 | 2471.5263 | 614.8027 | 667.1263 | 770.1385 | 17734.6604 | 19475.896 | 23066.9198 | 8867 | 9737 | 11533
25.8 | 26.4 | 50 | Areias | SP-SM | 8.5 | 82.6884 | 43.1305 | 1628.0315 | 277.05 | 0.99448 | 275.5217 | 2499.2327 | 621.577 | 674.4772 | 778.6244 | 18387.5456 | 20186.9455 | 23894.3074 | 9193 | 10093 | 11947
26.4 | 27 | 42 | Areias | SP-SM | 8.5 | 70.0946 | 42.4339 | 1426.4448 | 282.15 | 0.88745 | 250.3933 | 2197.7751 | 564.8873 | 612.9629 | 707.6115 | 18611.7859 | 20401.9845 | 24071.3537 | 9305 | 10200 | 12035
27 | 27.6 | 50 | Areias | SP-SM | 8.5 | 84.1967 | 43.1305 | 1651.7471 | 287.25 | 0.97984 | 281.4601 | 2554.0407 | 634.974 | 689.0143 | 795.4062 | 19649.34 | 21561.2693 | 25493.7873 | 9824 | 10780 | 12746
27.6 | 28.2 | 50 | Areias | SP-SM | 8.5 | 84.9409 | 43.1305 | 1663.4156 | 292.35 | 0.9728 | 284.3968 | 2581.1524 | 641.5992 | 696.2034 | 803.7054 | 20321.5755 | 22293.2602 | 26345.2093 | 10160 | 11146 | 13172
28.2 | 28.8 | 50 | Gravas | GW-GM | 10.5 | 85.765 | 43.1305 | 1303.1984 | 298.05 | 0.81251 | 242.1676 | 2611.2309 | 546.33 | 592.8262 | 684.3656 | 20901.8941 | 22925.79 | 27082.5129 | 10450 | 11462 | 13541
28.8 | 29.4 | 50 | Gravas | GW-GM | 10.5 | 86.6666 | 43.1305 | 1316.8995 | 304.35 | 0.80672 | 245.5245 | 2644.209 | 553.9034 | 601.0441 | 693.8524 | 21493.0628 | 23570.3652 | 27834.4068 | 10746 | 11785 | 13917
29.4 | 30 | 50 | Gravas | GW-GM | 10.5 | 87.559 | 43.1305 | 1330.4595 | 310.65 | 0.80109 | 248.8578 | 2676.9152 | 561.4233 | 609.204 | 703.2723 | 22091.4441 | 24222.7413 | 28595.242 | 11045 | 12111 | 14297
30 | 30.6 | 50 | Gravas | GW-GM | 10.5 | 88.4424 | 43.1305 | 1343.8827 | 316.95 | 0.79561 | 252.1681 | 2709.3571 | 568.8913 | 617.3075 | 712.6271 | 22696.9947 | 24882.8722 | 29364.9668 | 11348 | 12441 | 14682
30.6 | 31.2 | 50 | Gravas | GW-GM | 10.5 | 89.3171 | 43.1305 | 1357.1731 | 323.25 | 0.79027 | 255.456 | 2741.5421 | 576.3087 | 625.3562 | 721.9186 | 23309.6724 | 25550.7126 | 30143.5309 | 11654 | 12775 | 15071
31.2 | 31.8 | 24 | Gravas | GW-GM | 10.5 | 43.288 | 40.1979 | 657.7606 | 329.55 | 0.46804 | 154.243 | 1541.7628 | 347.9722 | 377.5868 | 435.8907 | 22301.894 | 24344.5908 | 28467.8102 | 11150 | 12172 | 14233
31.8 | 32.4 | 50 | Gravas | GW-GM | 10.5 | 91.0412 | 43.1305 | 1383.371 | 335.85 | 0.78001 | 261.9667 | 2805.1688 | 590.9969 | 641.2945 | 740.318 | 24320.5397 | 26653.5813 | 31431.7227 | 12160 | 13326 | 15715
32.4 | 33 | 50 | Gravas | GW-GM | 10.5 | 91.8911 | 43.1305 | 1396.2856 | 342.15 | 0.77507 | 265.1907 | 2836.6237 | 598.2703 | 649.1869 | 749.429 | 24954.354 | 27344.2886 | 32236.5122 | 12477 | 13672 | 16118
33 | 33.6 | 50 | Gravas | GW-GM | 10.5 | 92.7333 | 43.1305 | 1409.0818 | 348.45 | 0.77025 | 268.3945 | 2867.8476 | 605.498 | 657.0297 | 758.4829 | 25595.1351 | 28042.534 | 33049.9493 | 12797 | 14021 | 16524
33.6 | 34.2 | 50 | Gravas | GW-GM | 10.5 | 93.5678 | 43.1305 | 1421.7629 | 354.75 | 0.76555 | 271.5785 | 2898.8466 | 612.6812 | 664.8243 | 767.4809 | 26242.8451 | 28748.2769 | 33871.9884 | 13121 | 14374 | 16935
34.2 | 34.8 | 50 | Gravas | GW-GM | 10.5 | 94.395 | 43.1305 | 1434.3319 | 361.05 | 0.76096 | 274.7433 | 2929.6261 | 619.8209 | 672.5716 | 776.4246 | 26897.4468 | 29461.4775 | 34702.5849 | 13448 | 14730 | 17351
34.8 | 35.4 | 50 | Gravas | GW-GM | 10.5 | 95.215 | 43.1305 | 1446.7917 | 367.35 | 0.75647 | 277.8892 | 2960.1916 | 626.9181 | 680.2729 | 785.315 | 27558.9039 | 30182.0967 | 35541.6951 | 13779 | 15091 | 17770
35.4 | 36 | 50 | Gravas | GW-GM | 10.5 | 96.028 | 43.1305 | 1459.1451 | 373.65 | 0.75209 | 281.0168 | 2990.5481 | 633.9739 | 687.9291 | 794.1534 | 28227.1806 | 30910.0963 | 36389.2759 | 14113 | 15455 | 18194
36 | 36.6 | 50 | Gravas | GW-GM | 10.5 | 96.8341 | 43.1305 | 1471.3948 | 379.95 | 0.7478 | 284.1264 | 3020.7005 | 640.9891 | 695.5413 | 802.9411 | 28902.2419 | 31645.4389 | 37245.2853 | 14451 | 15822 | 18622
36.6 | 37.2 | 50 | Gravas | GW-GM | 10.5 | 97.6337 | 43.1305 | 1483.5433 | 386.25 | 0.74361 | 287.2184 | 3050.6535 | 647.9646 | 703.1106 | 811.6791 | 29584.0535 | 32388.0875 | 38109.6818 | 14792 | 16194 | 19054
37.2 | 37.8 | 50 | Gravas | GW-GM | 10.5 | 98.4267 | 43.1305 | 1495.5932 | 392.55 | 0.73951 | 290.2932 | 3080.4118 | 654.9014 | 710.6377 | 820.3685 | 30272.5818 | 33138.0061 | 38982.4249 | 15136 | 16569 | 19491
37.8 | 38.4 | 50 | Gravas | GW-GM | 10.5 | 99.2133 | 43.1305 | 1507.5467 | 398.85 | 0.73549 | 293.3512 | 3109.9797 | 661.8002 | 718.1236 | 829.0104 | 30967.7936 | 33895.1593 | 39863.4746 | 15483 | 16947 | 19931
38.4 | 39 | 40 | Gravas | GW-GM | 10.5 | 79.9951 | 42.239 | 1215.525 | 405.15 | 0.62288 | 252.3606 | 2626.1123 | 569.3256 | 617.7788 | 713.1711 | 30990.349 | 33874.2331 | 39725.0391 | 15495 | 16937 | 19862
39 | 39.6 | 50 | Gravas | GW-GM | 10.5 | 100.7683 | 43.1305 | 1531.1739 | 411.45 | 0.72771 | 299.4181 | 3168.5607 | 675.4871 | 732.9754 | 846.1554 | 32278.8029 | 35323.2405 | 41525.9038 | 16139 | 17661 | 20762
39.6 | 40.2 | 50 | Gravas | GW-GM | 10.5 | 101.5368 | 43.1305 | 1542.8518 | 417.75 | 0.72394 | 302.4277 | 3197.5818 | 682.2768 | 740.3429 | 854.6606 | 32993.8736 | 36101.8913 | 42431.6416 | 16496 | 18050 | 21215
40.2 | 40.8 | 50 | Gravas | GW-GM | 10.5 | 102.2996 | 43.1305 | 1554.442 | 424.05 | 0.72025 | 305.4218 | 3226.4284 | 689.0315 | 747.6725 | 863.122 | 33715.5018 | 36887.6413 | 43345.5335 | 16857 | 18443 | 21672
40.8 | 41.4 | 28 | Areias | SP | 8.5 | 57.6715 | 40.8139 | 1220.3272 | 429.75 | 0.59175 | 254.3044 | 2045.2752 | 573.7108 | 622.5373 | 718.6644 | 32954.5094 | 35951.0563 | 41985.3682 | 16477 | 17975 | 20992
41.4 | 42 | 26 | Areias | SP | 8.5 | 53.8689 | 40.5178 | 1155.5214 | 434.85 | 0.56491 | 245.653 | 1941.2352 | 554.1931 | 601.3585 | 694.2153 | 33391.1374 | 36415.082 | 42496.4731 | 16695 | 18207 | 21248
42 | 42.6 | 50 | Areias | SP | 8.5 | 104.1998 | 43.1305 | 1958.8485 | 439.95 | 0.82264 | 361.9218 | 3298.4795 | 816.4957 | 885.9847 | 1022.7911 | 35741.3191 | 39092.6291 | 45908.0142 | 17870 | 19546 | 22954
42.6 | 43.2 | 50 | Areias | SP | 8.5 | 104.802 | 43.1305 | 1967.9001 | 445.05 | 0.81876 | 364.3905 | 3321.3686 | 822.065 | 892.0279 | 1029.7675 | 36589.2488 | 40014.8707 | 46978.0666 | 18294 | 20007 | 23489
43.2 | 43.8 | 25 | Areias | SP | 8.5 | 52.7004 | 40.361 | 1135.425 | 450.15 | 0.54526 | 245.4501 | 1920.7116 | 553.7355 | 600.8619 | 693.642 | 35560.2418 | 38766.8653 | 45206.5522 | 17780 | 19383 | 22603
43.8 | 44.4 | 28 | Areias | SP | 8.5 | 59.3579 | 40.8139 | 1248.7915 | 455.25 | 0.57852 | 263.3726 | 2117.2502 | 594.1686 | 644.7361 | 744.291 | 36376.4991 | 39671.0325 | 46296.7513 | 18188 | 19835 | 23148
44.4 | 45 | 27 | Areias | SP | 8.5 | 57.5577 | 40.6685 | 1218.3997 | 460.35 | 0.56432 | 259.786 | 2070.3305 | 586.0772 | 635.9561 | 734.1552 | 36909.557 | 40245.0546 | 46948.3278 | 18454 | 20122 | 23474
45 | 45.6 | 27 | Areias | SP | 8.5 | 57.8756 | 40.6685 | 1223.7811 | 465.45 | 0.5619 | 261.5349 | 2084.0619 | 590.0227 | 640.2374 | 739.0976 | 37515.0962 | 40903.4175 | 47711.5927 | 18757 | 20451 | 23855
45.6 | 46.2 | 27 | Areias | SP | 8.5 | 58.1918 | 40.6685 | 1229.1273 | 470.55 | 0.55951 | 263.2764 | 2097.7333 | 593.9515 | 644.5005 | 744.019 | 38124.4963 | 41565.9641 | 48479.6733 | 19062 | 20782 | 24239
46.2 | 46.8 | 27 | Areias | SP | 8.5 | 58.5063 | 40.6685 | 1234.4387 | 475.65 | 0.55715 | 265.0104 | 2111.3455 | 597.8636 | 648.7456 | 748.9195 | 38737.7416 | 42232.6778 | 49252.5502 | 19368 | 21116 | 24626
46.8 | 47.4 | 27 | Areias | SP | 8.5 | 58.8191 | 40.6685 | 1239.7161 | 480.75 | 0.55484 | 266.7373 | 2124.8994 | 601.7593 | 652.9728 | 753.7995 | 39354.8169 | 42903.5418 | 50030.2047 | 19677 | 21451 | 25015
47.4 | 48 | 27 | Areias | SP | 8.5 | 59.1303 | 40.6685 | 1244.9601 | 485.85 | 0.55255 | 268.457 | 2138.396 | 605.6389 | 657.1826 | 758.6593 | 39975.7068 | 43578.5399 | 50812.618 | 19987 | 21789 | 25406
48 | 48.6 | 27 | Areias | SP | 8.5 | 59.4398 | 40.6685 | 1250.1711 | 490.95 | 0.5503 | 270.1696 | 2151.836 | 609.5026 | 661.3752 | 763.4993 | 40600.3966 | 44257.6558 | 51599.7716 | 20300 | 22128 | 25799
48.6 | 49.2 | 27 | Areias | SP | 8.5 | 59.7478 | 40.6685 | 1255.3497 | 496.05 | 0.54808 | 271.8753 | 2165.2202 | 613.3506 | 665.5507 | 768.3196 | 41228.8715 | 44940.8738 | 52391.6475 | 20614 | 22470 | 26195
49.2 | 49.8 | 27 | Areias | SP | 8.5 | 60.0541 | 40.6685 | 1260.4965 | 501.15 | 0.54589 | 273.5741 | 2178.5495 | 617.1832 | 669.7095 | 773.1205 | 41861.1169 | 45628.178 | 53188.2276 | 20930 | 22814 | 26594
49.8 | 50.4 | 27 | Areias | SP | 8.5 | 60.3589 | 40.6685 | 1265.6119 | 506.25 | 0.54374 | 275.2662 | 2191.8247 | 621.0006 | 673.8518 | 777.9024 | 42497.1185 | 46319.553 | 53989.4943 | 21248 | 23159 | 26994
50.4 | 51 | 27 | Areias | SP | 8.5 | 60.6622 | 40.6685 | 1270.6965 | 511.35 | 0.54161 | 276.9517 | 2205.0465 | 624.803 | 677.9777 | 782.6655 | 43136.8621 | 47014.9835 | 54795.4301 | 21568 | 23507 | 27397
51 | 51.6 | 27 | Areias | SP | 8.5 | 60.964 | 40.6685 | 1275.7508 | 516.45 | 0.53951 | 278.6306 | 2218.2157 | 628.5906 | 682.0877 | 787.41 | 43780.3339 | 47714.4544 | 55606.0179 | 21890 | 23857 | 27803
51.6 | 52.2 | 27 | Areias | SP | 8.5 | 61.2642 | 40.6685 | 1280.7752 | 521.55 | 0.53744 | 280.303 | 2231.3329 | 632.3636 | 686.1818 | 792.1363 | 44427.5199 | 48417.9509 | 56421.2405 | 22213 | 24208 | 28210
52.2 | 52.8 | 27 | Areias | SP | 8.5 | 61.563 | 40.6685 | 1285.7702 | 526.65 | 0.5354 | 281.969 | 2244.3989 | 636.1222 | 690.2602 | 796.8445 | 45078.4067 | 49125.4583 | 57241.0813 | 22539 | 24562 | 28620
52.8 | 53.4 | 27 | Areias | SP | 8.5 | 61.8604 | 40.6685 | 1290.7363 | 531.75 | 0.53339 | 283.6288 | 2257.4144 | 639.8666 | 694.3233 | 801.535 | 45732.9808 | 49836.9621 | 58065.5235 | 22866 | 24918 | 29032
53.4 | 54 | 27 | Areias | SP | 8.5 | 62.1564 | 40.6685 | 1295.6739 | 536.85 | 0.5314 | 285.2823 | 2270.3801 | 643.5969 | 698.3711 | 806.2078 | 46391.2289 | 50552.4479 | 58894.5509 | 23195 | 25276 | 29447
54 | 54.6 | 27 | Areias | SP | 8.5 | 62.4509 | 40.6685 | 1300.5835 | 541.95 | 0.52944 | 286.9297 | 2283.2966 | 647.3134 | 702.404 | 810.8634 | 47053.138 | 51271.9016 | 59728.1474 | 23526 | 25635 | 29864
54.6 | 55.2 | 27 | Areias | SP | 8.5 | 62.7441 | 40.6685 | 1305.4653 | 547.05 | 0.5275 | 288.5711 | 2296.1646 | 651.0163 | 706.422 | 815.5018 | 47718.6951 | 51995.3093 | 60566.2968 | 23859 | 25997 | 30283
55.2 | 55.8 | 27 | Areias | SP | 8.5 | 63.0358 | 40.6685 | 1310.32 | 552.15 | 0.52559 | 290.2064 | 2308.9847 | 654.7057 | 710.4254 | 820.1234 | 48387.8876 | 52722.6572 | 61408.9836 | 24193 | 26361 | 30704
55.8 | 56.4 | 27 | Areias | SP | 8.5 | 63.3263 | 40.6685 | 1315.1478 | 557.25 | 0.52371 | 291.8359 | 2321.7574 | 658.3818 | 714.4143 | 824.7283 | 49060.7027 | 53453.9316 | 62256.192 | 24530 | 26726 | 31128
56.4 | 57 | 27 | Areias | SP | 8.5 | 63.6154 | 40.6685 | 1319.9492 | 562.35 | 0.52185 | 293.4596 | 2334.4836 | 662.0448 | 718.3891 | 829.3168 | 49737.128 | 54189.1192 | 63107.9068 | 24868 | 27094 | 31553
57 | 57.6 | 27 | Areias | SP | 8.5 | 63.9032 | 40.6685 | 1324.7245 | 567.45 | 0.52001 | 295.0775 | 2347.1636 | 665.6948 | 722.3497 | 833.889 | 50417.1513 | 54928.2065 | 63964.1126 | 25208 | 27464 | 31982
57.6 | 58.2 | 27 | Areias | SP | 8.5 | 64.1898 | 40.6685 | 1329.4742 | 572.55 | 0.51819 | 296.6897 | 2359.7981 | 669.332 | 726.2965 | 838.4452 | 51100.7603 | 55671.1806 | 64824.7946 | 25550 | 27835 | 32412
58.2 | 58.8 | 27 | Areias | SP | 8.5 | 64.475 | 40.6685 | 1334.1985 | 577.65 | 0.5164 | 298.2964 | 2372.3877 | 672.9566 | 730.2295 | 842.9855 | 51787.9432 | 56418.0283 | 65689.9378 | 25893 | 28209 | 32844
58.8 | 59.4 | 27 | Areias | SP | 8.5 | 64.759 | 40.6685 | 1338.8979 | 582.75 | 0.51462 | 299.8975 | 2384.9329 | 676.5687 | 734.149 | 847.5102 | 52478.6879 | 57168.737 | 66559.5276 | 26239 | 28584 | 33279
59.4 | 60 | 27 | Areias | SP | 8.5 | 65.0418 | 40.6685 | 1343.5726 | 587.85 | 0.51287 | 301.4931 | 2397.4343 | 680.1684 | 738.0551 | 852.0195 | 53172.9829 | 57923.2939 | 67433.5495 | 26586 | 28961 | 33716
60 | 60.6 | 27 | Areias | SP | 8.5 | 65.3233 | 40.6685 | 1348.2231 | 592.95 | 0.51114 | 303.0833 | 2409.8924 | 683.7559 | 741.9479 | 856.5134 | 53870.8164 | 58681.6864 | 68311.9891 | 26935 | 29340 | 34155
60.6 | 61.2 | 27 | Areias | SP | 8.5 | 65.6036 | 40.6685 | 1352.8497 | 598.05 | 0.50944 | 304.6682 | 2422.3076 | 687.3314 | 745.8277 | 860.9923 | 54572.1771 | 59443.9023 | 69194.8322 | 27286 | 29721 | 34597
61.2 | 61.8 | 27 | Areias | SP | 8.5 | 65.8827 | 40.6685 | 1357.4526 | 603.15 | 0.50775 | 306.2478 | 2434.6806 | 690.895 | 749.6946 | 865.4563 | 55277.0536 | 60209.9293 | 70082.065 | 27638 | 30104 | 35041
61.8 | 62.4 | 27 | Areias | SP | 8.5 | 66.1607 | 40.6685 | 1362.0322 | 608.25 | 0.50608 | 307.8222 | 2447.0118 | 694.4468 | 753.5487 | 869.9055 | 55985.4347 | 60979.7552 | 70973.6734 | 27992 | 30489 | 35486
62.4 | 63 | 27 | Areias | SP | 8.5 | 66.4375 | 40.6685 | 1366.5889 | 613.35 | 0.50443 | 309.3914 | 2459.3018 | 697.987 | 757.3902 | 874.3402 | 56697.3094 | 61753.3681 | 71869.6438 | 28348 | 30876 | 35934
63 | 63.6 | 27 | Areias | SP | 8.5 | 66.7131 | 40.6685 | 1371.1229 | 618.45 | 0.5028 | 310.9556 | 2471.5509 | 701.5158 | 761.2192 | 878.7604 | 57412.6667 | 62530.7562 | 72769.9627 | 28706 | 31265 | 36384
63.6 | 64.2 | 27 | Areias | SP | 8.5 | 66.9876 | 40.6685 | 1375.6345 | 623.55 | 0.50119 | 312.5147 | 2483.7597 | 705.0331 | 765.0359 | 883.1665 | 58131.4957 | 63311.9077 | 73674.6166 | 29065 | 31655 | 36837
64.2 | 64.8 | 27 | Areias | SP | 8.5 | 67.261 | 40.6685 | 1380.124 | 628.65 | 0.49959 | 314.0688 | 2495.9286 | 708.5392 | 768.8404 | 887.5584 | 58853.7858 | 64096.8111 | 74583.5924 | 29426 | 32048 | 37291
64.8 | 65.4 | 27 | Areias | SP | 8.5 | 67.5333 | 40.6685 | 1384.5917 | 633.75 | 0.49802 | 315.618 | 2508.0581 | 712.0342 | 772.6329 | 891.9365 | 59579.5263 | 64885.4549 | 75496.8768 | 29789 | 32442 | 37748
65.4 | 66 | 27 | Areias | SP | 8.5 | 67.8045 | 40.6685 | 1389.0379 | 638.85 | 0.49646 | 317.1624 | 2520.1485 | 715.5183 | 776.4135 | 896.3008 | 60308.7069 | 65677.8278 | 76414.4569 | 30154 | 32838 | 38207
66 | 66.6 | 27 | Areias | SP | 8.5 | 68.0746 | 40.6685 | 1393.4629 | 643.95 | 0.49492 | 318.7019 | 2532.2005 | 718.9915 | 780.1822 | 900.6515 | 61041.317 | 66473.9186 | 77336.3198 | 30520 | 33236 | 38668
66.6 | 67.2 | 27 | Areias | SP | 8.5 | 68.3436 | 40.6685 | 1397.8668 | 649.05 | 0.49339 | 320.2367 | 2544.2143 | 722.4539 | 783.9393 | 904.9888 | 61777.3465 | 67273.7161 | 78262.4529 | 30888 | 33636 | 39131
67.2 | 67.8 | 27 | Areias | SP | 8.5 | 68.6116 | 40.6685 | 1402.2501 | 654.15 | 0.49189 | 321.7667 | 2556.1905 | 725.9057 | 787.6849 | 909.3127 | 62516.7853 | 68077.2096 | 79192.8437 | 31258 | 34038 | 39596
67.8 | 68.4 | 27 | Areias | SP | 8.5 | 68.8786 | 40.6685 | 1406.6129 | 659.25 | 0.49039 | 323.2921 | 2568.1293 | 729.347 | 791.4191 | 913.6235 | 63259.6232 | 68884.3879 | 80127.4795 | 31629 | 34442 | 40063
68.4 | 69 | 27 | Areias | SP | 8.5 | 69.1445 | 40.6685 | 1410.9555 | 664.35 | 0.48892 | 324.8129 | 2580.0312 | 732.7779 | 795.142 | 917.9213 | 64005.8503 | 69695.2405 | 81066.3483 | 32002 | 34847 | 40533
69 | 69.6 | 27 | Areias | SP | 8.5 | 69.4094 | 40.6685 | 1415.2781 | 669.45 | 0.48746 | 326.3292 | 2591.8967 | 736.1986 | 798.8538 | 922.2062 | 64755.4568 | 70509.7567 | 82009.4376 | 32377 | 35254 | 41004
69.6 | 70.2 | 27 | Areias | SP | 8.5 | 69.6733 | 40.6685 | 1419.5811 | 674.55 | 0.48601 | 327.8409 | 2603.7261 | 739.609 | 802.5545 | 926.4783 | 65508.433 | 71327.9259 | 82956.7356 | 32754 | 35663 | 41478
70.2 | 70.8 | 27 | Areias | SP | 8.5 | 69.9361 | 40.6685 | 1423.8645 | 679.65 | 0.48458 | 329.3481 | 2615.5197 | 743.0094 | 806.2443 | 930.7379 | 66264.7693 | 72149.7377 | 83908.2303 | 33132 | 36074 | 41954
70.8 | 71.4 | 27 | Areias | SP | 8.5 | 70.1981 | 40.6685 | 1428.1287 | 684.75 | 0.48317 | 330.851 | 2627.278 | 746.3998 | 809.9232 | 934.9849 | 67024.456 | 72975.1819 | 84863.9098 | 33512 | 36487 | 42431
71.4 | 72 | 27 | Areias | SP | 8.5 | 70.459 | 40.6685 | 1432.3739 | 689.85 | 0.48177 | 332.3495 | 2639.0013 | 749.7804 | 813.5915 | 939.2196 | 67787.4837 | 73804.2482 | 85823.7624 | 33893 | 36902 | 42911
72 | 72.6 | 27 | Areias | SP | 8.5 | 70.719 | 40.6685 | 1436.6003 | 694.95 | 0.48039 | 333.8436 | 2650.69 | 753.1512 | 817.2492 | 943.4421 | 68553.8431 | 74636.9264 | 86787.7766 | 34276 | 37318 | 43393
72.6 | 73.2 | 27 | Areias | SP | 8.5 | 70.978 | 40.6685 | 1440.8082 | 700.05 | 0.47901 | 335.3335 | 2662.3444 | 756.5124 | 820.8964 | 947.6525 | 69323.525 | 75473.2067 | 87755.9408 | 34661 | 37736 | 43877
73.2 | 73.8 | 27 | Areias | SP | 8.5 | 71.236 | 40.6685 | 1444.9976 | 705.15 | 0.47766 | 336.8191 | 2673.9649 | 759.864 | 824.5332 | 951.8509 | 70096.5202 | 76313.079 | 88728.2438 | 35048 | 38156 | 44364
73.8 | 74.4 | 27 | Areias | SP | 8.5 | 71.4932 | 40.6685 | 1449.169 | 710.25 | 0.47631 | 338.3006 | 2685.5519 | 763.2061 | 828.1598 | 956.0374 | 70872.8195 | 77156.5336 | 89704.6742 | 35436 | 38578 | 44852
74.4 | 75 | 27 | Areias | SP | 8.5 | 71.7494 | 40.6685 | 1453.3224 | 715.35 | 0.47498 | 339.7779 | 2697.1056 | 766.5388 | 831.7762 | 960.2122 | 71652.414 | 78003.5607 | 90685.221 | 35826 | 39001 | 45342
75 | 75.6 | 27 | Areias | SP | 8.5 | 72.0047 | 40.6685 | 1457.4581 | 720.45 | 0.47366 | 341.251 | 2708.6264 | 769.8623 | 835.3825 | 964.3754 | 72435.2949 | 78854.1506 | 91669.873 | 36217 | 39427 | 45834
75.6 | 76.2 | 27 | Areias | SP | 8.5 | 72.2591 | 40.6685 | 1461.5762 | 725.55 | 0.47236 | 342.7201 | 2720.1146 | 773.1766 | 838.9789 | 968.5271 | 73221.4532 | 79708.294 | 92658.6194 | 36610 | 39854 | 46329
76.2 | 76.8 | 27 | Areias | SP | 8.5 | 72.5126 | 40.6685 | 1465.6771 | 730.65 | 0.47107 | 344.1852 | 2731.5706 | 776.4818 | 842.5654 | 972.6674 | 74010.8802 | 80565.9812 | 93651.4493 | 37005 | 40282 | 46825
76.8 | 77.4 | 27 | Areias | SP | 8.5 | 72.7653 | 40.6685 | 1469.7607 | 735.75 | 0.46979 | 345.6463 | 2742.9947 | 779.778 | 846.1421 | 976.7964 | 74803.5674 | 81427.203 | 94648.352 | 37401 | 40713 | 47324
77.4 | 78 | 27 | Areias | SP | 8.5 | 73.017 | 40.6685 | 1473.8275 | 740.85 | 0.46852 | 347.1034 | 2754.3871 | 783.0652 | 849.7091 | 980.9142 | 75599.5061 | 82291.9501 | 95649.3168 | 37799 | 41145 | 47824
78 | 78.6 | 27 | Areias | SP | 8.5 | 73.2679 | 40.6685 | 1477.8775 | 745.95 | 0.46727 | 348.5566 | 2765.7482 | 786.3437 | 853.2665 | 985.0209 | 76398.6877 | 83160.2133 | 96654.3332 | 38199 | 41580 | 48327
78.6 | 79.2 | 27 | Areias | SP | 8.5 | 73.518 | 40.6685 | 1481.9108 | 751.05 | 0.46602 | 350.0059 | 2777.0782 | 789.6133 | 856.8145 | 989.1167 | 77201.1041 | 84031.9834 | 97663.3908 | 38600 | 42015 | 48831
79.2 | 79.8 | 27 | Areias | SP | 8.5 | 73.7672 | 40.6685 | 1485.9278 | 756.15 | 0.46479 | 351.4514 | 2788.3775 | 792.8744 | 860.353 | 993.2016 | 78006.7466 | 84907.2516 | 98676.4793 | 39003 | 42453 | 49338
79.8 | 80.4 | 27 | Areias | SP | 8.5 | 74.0155 | 40.6685 | 1489.9286 | 761.25 | 0.46357 | 352.8931 | 2799.6464 | 796.1268 | 863.8822 | 997.2758 | 78815.6072 | 85786.0087 | 99693.5883 | 39407 | 42893 | 49846
80.4 | 81 | 27 | Areias | SP | 8.5 | 74.263 | 40.6685 | 1493.9133 | 766.35 | 0.46236 | 354.331 | 2810.8851 | 799.3707 | 867.4022 | 1001.3393 | 79627.6777 | 86668.2461 | 100714.7078 | 39813 | 43334 | 50357
81 | 81.6 | 27 | Areias | SP | 8.5 | 74.5097 | 40.6685 | 1497.8822 | 771.45 | 0.46116 | 355.7651 | 2822.094 | 802.6062 | 870.9131 | 1005.3923 | 80442.9498 | 87553.9548 | 101739.8276 | 40221 | 43776 | 50869
81.6 | 82.2 | 27 | Areias | SP | 8.5 | 74.7556 | 40.6685 | 1501.8353 | 776.55 | 0.45998 | 357.1956 | 2833.2732 | 805.8333 | 874.4148 | 1009.4348 | 81261.4156 | 88443.1262 | 102768.9379 | 40630 | 44221 | 51384
82.2 | 82.8 | 27 | Areias | SP | 8.5 | 75.0007 | 40.6685 | 1505.7729 | 781.65 | 0.4588 | 358.6224 | 2844.4231 | 809.0521 | 877.9076 | 1013.4669 | 82083.0671 | 89335.7517 | 103802.0286 | 41041 | 44667 | 51901
82.8 | 83.4 | 27 | Areias | SP | 8.5 | 75.245 | 40.6685 | 1509.6951 | 786.75 | 0.45764 | 360.0456 | 2855.544 | 812.2628 | 881.3915 | 1017.4887 | 82907.8965 | 90231.8227 | 104839.09 | 41453 | 45115 | 52419
83.4 | 84 | 27 | Areias | SP | 8.5 | 75.4884 | 40.6685 | 1513.602 | 791.85 | 0.45648 | 361.4651 | 2866.636 | 815.4653 | 884.8666 | 1021.5004 | 83735.8958 | 91131.3308 | 105880.1124 | 41867 | 45565 | 52940
84 | 84.6 | 27 | Areias | SP | 8.5 | 75.7312 | 40.6685 | 1517.4939 | 796.95 | 0.45534 | 362.8811 | 2877.6995 | 818.6597 | 888.3329 | 1025.502 | 84567.0573 | 92034.2676 | 106925.0862 | 42283 | 46017 | 53462
84.6 | 85.2 | 27 | Areias | SP | 8.5 | 75.9731 | 40.6685 | 1521.3709 | 802.05 | 0.4542 | 364.2935 | 2888.7348 | 821.8462 | 891.7906 | 1029.4935 | 85401.3733 | 92940.6247 | 107974.0017 | 42700 | 46470 | 53987
85.2 | 85.8 | 27 | Areias | SP | 8.5 | 76.2142 | 40.6685 | 1525.2332 | 807.15 | 0.45308 | 365.7025 | 2899.742 | 825.0248 | 895.2397 | 1033.4752 | 86238.8362 | 93850.3938 | 109026.8496 | 43119 | 46925 | 54513
85.8 | 86.4 | 27 | Areias | SP | 8.5 | 76.4546 | 40.6685 | 1529.0808 | 812.25 | 0.45196 | 367.1079 | 2910.7214 | 828.1955 | 898.6802 | 1037.447 | 87079.4385 | 94763.5669 | 110083.6204 | 43539 | 47381 | 55041
86.4 | 87 | 27 | Areias | SP | 8.5 | 76.6943 | 40.6685 | 1532.9139 | 817.35 | 0.45086 | 368.51 | 2921.6732 | 831.3585 | 902.1124 | 1041.4091 | 87923.1726 | 95680.1357 | 111144.3048 | 43961 | 47840 | 55572
87 | 87.6 | 27 | Areias | SP | 8.5 | 76.9332 | 40.6685 | 1536.7327 | 822.45 | 0.44976 | 369.9086 | 2932.5978 | 834.5137 | 905.5361 | 1045.3616 | 88770.031 | 96600.0923 | 112208.8936 | 44385 | 48300 | 56104
87.6 | 88.2 | 27 | Areias | SP | 8.5 | 77.1714 | 40.6685 | 1540.5374 | 827.55 | 0.44868 | 371.3038 | 2943.4953 | 837.6613 | 908.9516 | 1049.3045 | 89620.0065 | 97523.4287 | 113277.3777 | 44810 | 48761 | 56638
88.2 | 88.8 | 27 | Areias | SP | 8.5 | 77.4088 | 40.6685 | 1544.3279 | 832.65 | 0.4476 | 372.6956 | 2954.366 | 840.8013 | 912.3589 | 1053.2378 | 90473.0917 | 98450.1368 | 114349.7479 | 45236 | 49225 | 57174
88.8 | 89.4 | 27 | Areias | SP | 8.5 | 77.6455 | 40.6685 | 1548.1046 | 837.75 | 0.44653 | 374.0842 | 2965.21 | 843.9338 | 915.758 | 1057.1618 | 91329.2794 | 99380.209 | 115425.9953 | 45664 | 49690 | 57712
89.4 | 90 | 27 | Areias | SP | 8.5 | 77.8815 | 40.6685 | 1551.8676 | 842.85 | 0.44548 | 375.4694 | 2976.0277 | 847.0589 | 919.149 | 1061.0765 | 92188.5623 | 100313.6374 | 116506.1109 | 46094 | 50156 | 58253
90 | 90.6 | 27 | Areias | SP | 8.5 | 78.1167 | 40.6685 | 1555.6168 | 847.95 | 0.44443 | 376.8513 | 2986.8193 | 850.1766 | 922.532 | 1064.9818 | 93050.9333 | 101250.4143 | 117590.0859 | 46525 | 50625 | 58795
90.6 | 91.2 | 27 | Areias | SP | 8.5 | 78.3513 | 40.6685 | 1559.3526 | 853.05 | 0.44339 | 378.23 | 2997.5849 | 853.2869 | 925.9071 | 1068.8781 | 93916.3854 | 102190.532 | 118677.9114 | 46958 | 51095 | 59338
91.2 | 91.8 | 27 | Areias | SP | 8.5 | 78.5852 | 40.6685 | 1563.075 | 858.15 | 0.44235 | 379.6055 | 3008.3248 | 856.39 | 929.2743 | 1072.7652 | 94784.9115 | 103133.983 | 119769.5788 | 47392 | 51566 | 59884
91.8 | 92.4 | 27 | Areias | SP | 8.5 | 78.8183 | 40.6685 | 1566.7842 | 863.25 | 0.44133 | 380.9778 | 3019.0392 | 859.4859 | 932.6337 | 1076.6433 | 95656.5047 | 104080.7597 | 120865.0795 | 47828 | 52040 | 60432
92.4 | 93 | 27 | Areias | SP | 8.5 | 79.0508 | 40.6685 | 1570.4802 | 868.35 | 0.44031 | 382.3469 | 3029.7283 | 862.5747 | 935.9853 | 1080.5124 | 96531.1581 | 105030.8546 | 121964.4047 | 48265 | 52515 | 60982
93 | 93.6 | 27 | Areias | SP | 8.5 | 79.2826 | 40.6685 | 1574.1632 | 873.45 | 0.43931 | 383.7129 | 3040.3923 | 865.6563 | 939.3292 | 1084.3727 | 97408.8648 | 105984.2603 | 123067.5461 | 48704 | 52992 | 61533
93.6 | 94.2 | 27 | Areias | SP | 8.5 | 79.5138 | 40.6685 | 1577.8333 | 878.55 | 0.43831 | 385.0758 | 3051.0315 | 868.731 | 942.6655 | 1088.2242 | 98289.618 | 106940.9695 | 124174.4952 | 49144 | 53470 | 62087
94.2 | 94.8 | 27 | Areias | SP | 8.5 | 79.7442 | 40.6685 | 1581.4907 | 883.65 | 0.43732 | 386.4356 | 3061.646 | 871.7986 | 945.9943 | 1092.0669 | 99173.411 | 107900.9749 | 125285.2436 | 49586 | 53950 | 62642
94.8 | 95.4 | 27 | Areias | SP | 8.5 | 79.974 | 40.6685 | 1585.1355 | 888.75 | 0.43633 | 387.7923 | 3072.236 | 874.8594 | 949.3155 | 1095.901 | 100060.2371 | 108864.2692 | 126399.783 | 50030 | 54432 | 63199
95.4 | 96 | 27 | Areias | SP | 8.5 | 80.2031 | 40.6685 | 1588.7677 | 893.85 | 0.43536 | 389.146 | 3082.8017 | 877.9133 | 952.6293 | 1099.7265 | 100950.0896 | 109830.8453 | 127518.1051 | 50475 | 54915 | 63759
96 | 96.6 | 27 | Areias | SP | 8.5 | 80.4316 | 40.6685 | 1592.3875 | 898.95 | 0.43439 | 390.4966 | 3093.3433 | 880.9604 | 955.9357 | 1103.5434 | 101842.962 | 110800.6959 | 128640.2018 | 50921 | 55400 | 64320
96.6 | 97.2 | 27 | Areias | SP | 8.5 | 80.6595 | 40.6685 | 1595.995 | 904.05 | 0.43343 | 391.8443 | 3103.8611 | 884.0007 | 959.2348 | 1107.3519 | 102738.8478 | 111773.8141 | 129766.065 | 51369 | 55886 | 64883
97.2 | 97.8 | 27 | Areias | SP | 8.5 | 80.8866 | 40.6685 | 1599.5903 | 909.15 | 0.43248 | 393.189 | 3114.3551 | 887.0343 | 962.5266 | 1111.152 | 103637.7404 | 112750.1929 | 130895.6865 | 51818 | 56375 | 65447
97.8 | 98.4 | 27 | Areias | SP | 8.5 | 81.1132 | 40.6685 | 1603.1735 | 914.25 | 0.43153 | 394.5307 | 3124.8256 | 890.0613 | 965.8112 | 1114.9438 | 104539.6334 | 113729.8252 | 132029.0584 | 52269 | 56864 | 66014
98.4 | 99 | 27 | Areias | SP | 8.5 | 81.3391 | 40.6685 | 1606.7447 | 919.35 | 0.4306 | 395.8696 | 3135.2728 | 893.0817 | 969.0887 | 1118.7274 | 105444.5204 | 114712.7041 | 133166.1728 | 52722 | 57356 | 66583
99 | 99.6 | 27 | Areias | SP | 8.5 | 81.5644 | 40.6685 | 1610.3041 | 924.45 | 0.42967 | 397.2055 | 3145.6968 | 896.0956 | 972.359 | 1122.5027 | 106352.3951 | 115698.8228 | 134307.0217 | 53176 | 57849 | 67153
99.6 | 100.2 | 27 | Areias | SP | 8.5 | 81.7891 | 40.6685 | 1613.8518 | 929.55 | 0.42874 | 398.5385 | 3156.0978 | 899.1029 | 975.6223 | 1126.2699 | 107263.2511 | 116688.1745 | 135451.5974 | 53631 | 58344 | 67725
100.2 | 100.8 | 27 | Areias | SP | 8.5 | 82.0132 | 40.6685 | 1617.3877 | 934.65 | 0.42783 | 399.8687 | 3166.476 | 902.1038 | 978.8786 | 1130.029 | 108177.0824 | 117680.7523 | 136599.8921 | 54088 | 58840 | 68299
100.8 | 101.4 | 27 | Areias | SP | 8.5 | 82.2366 | 40.6685 | 1620.9121 | 939.75 | 0.42692 | 401.1961 | 3176.8317 | 905.0983 | 982.128 | 1133.7801 | 109093.8825 | 118676.5497 | 137751.8981 | 54546 | 59338 | 68875
101.4 | 102 | 27 | Areias | SP | 8.5 | 82.4595 | 40.6685 | 1624.4251 | 944.85 | 0.42602 | 402.5206 | 3187.1648 | 908.0865 | 985.3704 | 1137.5232 | 110013.6455 | 119675.5599 | 138907.6076 | 55006 | 59837 | 69453
102 | 102.6 | 27 | Areias | SP | 8.5 | 82.6817 | 40.6685 | 1627.9267 | 949.95 | 0.42512 | 403.8424 | 3197.4757 | 911.0684 | 988.6061 | 1141.2585 | 110936.3651 | 120677.7763 | 140067.0133 | 55468 | 60338 | 70033
102.6 | 103.2 | 27 | Areias | SP | 8.5 | 82.9034 | 40.6685 | 1631.417 | 955.05 | 0.42423 | 405.1613 | 3207.7644 | 914.044 | 991.8349 | 1144.9859 | 111862.0353 | 121683.1924 | 141230.1074 | 55931 | 60841 | 70615
103.2 | 103.8 | 27 | Areias | SP | 8.5 | 83.1244 | 40.6685 | 1634.8961 | 960.15 | 0.42335 | 406.4776 | 3218.0312 | 917.0134 | 995.0571 | 1148.7056 | 112790.6502 | 122691.8016 | 142396.8825 | 56395 | 61345 | 71198
103.8 | 104.4 | 27 | Areias | SP | 8.5 | 83.3449 | 40.6685 | 1638.3642 | 965.25 | 0.42247 | 407.7911 | 3228.2762 | 919.9766 | 998.2725 | 1152.4175 | 113722.2037 | 123703.5975 | 143567.3312 | 56861 | 61851 | 71783
104.4 | 105 | 27 | Areias | SP | 8.5 | 83.5648 | 40.6685 | 1641.8214 | 970.35 | 0.4216 | 409.1018 | 3238.4996 | 922.9337 | 1001.4813 | 1156.1218 | 114656.6898 | 124718.5737 | 144741.4461 | 57328 | 62359 | 72370
105 | 105.6 | 27 | Areias | SP | 8.5 | 83.7841 | 40.6685 | 1645.2676 | 975.45 | 0.42074 | 410.4099 | 3248.7015 | 925.8848 | 1004.6835 | 1159.8185 | 115594.1027 | 125736.7237 | 145919.2199 | 57797 | 62868 | 72959
105.6 | 106.2 | 27 | Areias | SP | 8.5 | 84.0028 | 40.6685 | 1648.703 | 980.55 | 0.41988 | 411.7153 | 3258.8821 | 928.8298 | 1007.8792 | 1163.5076 | 116534.4366 | 126758.0412 | 147100.6454 | 58267 | 63379 | 73550
106.2 | 106.8 | 27 | Areias | SP | 8.5 | 84.221 | 40.6685 | 1652.1278 | 985.65 | 0.41903 | 413.0181 | 3269.0415 | 931.7689 | 1011.0683 | 1167.1892 | 117477.6857 | 127782.52 | 148285.7152 | 58738 | 63891 | 74142
106.8 | 107.4 | 27 | Areias | SP | 8.5 | 84.4386 | 40.6685 | 1655.5419 | 990.75 | 0.41819 | 414.3183 | 3279.1799 | 934.702 | 1014.2511 | 1170.8634 | 118423.8441 | 128810.1539 | 149474.4222 | 59211 | 64405 | 74737
107.4 | 108 | 27 | Areias | SP | 8.5 | 84.6557 | 40.6685 | 1658.9455 | 995.85 | 0.41735 | 415.6158 | 3289.2975 | 937.6292 | 1017.4274 | 1174.5302 | 119372.9061 | 129840.9365 | 150666.7593 | 59686 | 64920 | 75333
108 | 108.6 | 27 | Areias | SP | 8.5 | 84.8722 | 40.6685 | 1662.3386 | 1000.95 | 0.41652 | 416.9107 | 3299.3944 | 940.5505 | 1020.5974 | 1178.1896 | 120324.8661 | 130874.8617 | 151862.7194 | 60162 | 65437 | 75931
108.6 | 109.2 | 27 | Areias | SP | 8.5 | 85.0881 | 40.6685 | 1665.7214 | 1006.05 | 0.41569 | 418.203 | 3309.4707 | 943.4661 | 1023.7611 | 1181.8418 | 121279.7184 | 131911.9235 | 153062.2955 | 60639 | 65955 | 76531
109.2 | 109.8 | 27 | Areias | SP | 8.5 | 85.3035 | 40.6685 | 1669.0939 | 1011.15 | 0.41487 | 419.4928 | 3319.5266 | 946.3758 | 1026.9185 | 1185.4868 | 122237.4574 | 132952.1158 | 154265.4807 | 61118 | 66476 | 77132
109.8 | 110.4 | 27 | Areias | SP | 8.5 | 85.5184 | 40.6685 | 1672.4562 | 1016.25 | 0.41405 | 420.7801 | 3329.5622 | 949.2799 | 1030.0697 | 1189.1245 | 123198.0776 | 133995.4325 | 155472.2679 | 61599 | 66997 | 77736
110.4 | 111 | 27 | Areias | SP | 8.5 | 85.7327 | 40.6685 | 1675.8084 | 1021.35 | 0.41324 | 422.0648 | 3339.5777 | 952.1782 | 1033.2147 | 1192.7552 | 124161.5733 | 135041.8676 | 156682.6503 | 62080 | 67520 | 78341
111 | 111.6 | 27 | Areias | SP | 8.5 | 85.9464 | 40.6685 | 1679.1506 | 1026.45 | 0.41244 | 423.347 | 3349.5733 | 955.0709 | 1036.3535 | 1196.3787 | 125127.9391 | 136091.4152 | 157896.6212 | 62563 | 68045 | 78948
111.6 | 112.2 | 27 | Areias | SP | 8.5 | 86.1597 | 40.6685 | 1682.4829 | 1031.55 | 0.41164 | 424.6268 | 3359.5489 | 957.958 | 1039.4863 | 1199.9952 | 126097.1696 | 137144.0694 | 159114.1736 | 63048 | 68572 | 79557
112.2 | 112.8 | 27 | Areias | SP | 8.5 | 86.3724 | 40.6685 | 1685.8052 | 1036.65 | 0.41085 | 425.904 | 3369.5049 | 960.8395 | 1042.613 | 1203.6048 | 127069.2593 | 138199.8243 | 160335.3009 | 63534 | 69099 | 80167
112.8 | 113.4 | 27 | Areias | SP | 8.5 | 86.5846 | 40.6685 | 1689.1178 | 1041.75 | 0.41006 | 427.1788 | 3379.4413 | 963.7154 | 1045.7338 | 1207.2074 | 128044.2029 | 139258.6741 | 161559.9963 | 64022 | 69629 | 80779
113.4 | 114 | 27 | Areias | SP | 8.5 | 86.7963 | 40.6685 | 1692.4207 | 1046.85 | 0.40928 | 428.4512 | 3389.3583 | 966.5859 | 1048.8485 | 1210.8031 | 129021.9949 | 140320.613 | 162788.2532 | 64510 | 70160 | 81394
114 | 114.6 | 27 | Areias | SP | 8.5 | 87.0075 | 40.6685 | 1695.7139 | 1051.95 | 0.4085 | 429.7211 | 3399.2559 | 969.4509 | 1051.9573 | 1214.3919 | 130002.6302 | 141385.6353 | 164020.065 | 65001 | 70692 | 82010
114.6 | 115.2 | 27 | Areias | SP | 8.5 | 87.2181 | 40.6685 | 1698.9975 | 1057.05 | 0.40773 | 430.9887 | 3409.1344 | 972.3105 | 1055.0603 | 1217.974 | 130986.1033 | 142453.7351 | 165255.4251 | 65493 | 71226 | 82627
115.2 | 115.8 | 27 | Areias | SP | 8.5 | 87.4283 | 40.6685 | 1702.2717 | 1062.15 | 0.40696 | 432.2538 | 3418.9938 | 975.1646 | 1058.1574 | 1221.5493 | 131972.4091 | 143524.9069 | 166494.327 | 65986 | 71762 | 83247
115.8 | 116.4 | 27 | Areias | SP | 8.5 | 87.6379 | 40.6685 | 1705.5364 | 1067.25 | 0.4062 | 433.5166 | 3428.8343 | 978.0135 | 1061.2486 | 1225.1179 | 132961.5423 | 144599.145 | 167736.7642 | 66480 | 72299 | 83868
116.4 | 117 | 27 | Areias | SP | 8.5 | 87.8471 | 40.6685 | 1708.7918 | 1072.35 | 0.40544 | 434.777 | 3438.656 | 980.857 | 1064.3342 | 1228.6799 | 133953.4978 | 145676.4439 | 168982.7303 | 66976 | 72838 | 84491
117 | 117.6 | 27 | Areias | SP | 8.5 | 88.0557 | 40.6685 | 1712.0379 | 1077.45 | 0.40469 | 436.0351 | 3448.4591 | 983.6952 | 1067.4139 | 1232.2352 | 134948.2704 | 146756.7978 | 170232.2188 | 67474 | 73378 | 85116
117.6 | 118.2 | 27 | Areias | SP | 8.5 | 88.2639 | 40.6685 | 1715.2749 | 1082.55 | 0.40395 | 437.2909 | 3458.2436 | 986.5282 | 1070.488 | 1235.784 | 135945.8551 | 147840.2014 | 171485.2235 | 67972 | 73920 | 85742
118.2 | 118.8 | 27 | Areias | SP | 8.5 | 88.4715 | 40.6685 | 1718.5026 | 1087.65 | 0.4032 | 438.5443 | 3468.0097 | 989.3559 | 1073.5564 | 1239.3262 | 136946.2467 | 148926.649 | 172741.738 | 68473 | 74463 | 86370
118.8 | 119.4 | 27 | Areias | SP | 8.5 | 88.6787 | 40.6685 | 1721.7213 | 1092.75 | 0.40247 | 439.7954 | 3477.7575 | 992.1785 | 1076.6192 | 1242.8619 | 137949.4402 | 150016.1354 | 174001.756 | 68974 | 75008 | 87000
119.4 | 120 | 27 | Areias | SP | 8.5 | 88.8854 | 40.6685 | 1724.931 | 1097.85 | 0.40173 | 441.0443 | 3487.4871 | 994.996 | 1079.6765 | 1246.3912 | 138955.4306 | 151108.6549 | 175265.2713 | 69477 | 75554 | 87632
120 | 120.6 | 27 | Areias | SP | 8.5 | 89.0916 | 40.6685 | 1728.1318 | 1102.95 | 0.40101 | 442.2909 | 3497.1986 | 997.8083 | 1082.7281 | 1249.9141 | 139964.213 | 152204.2023 | 176532.2778 | 69982 | 76102 | 88266
120.6 | 121.2 | 27 | Areias | SP | 8.5 | 89.2974 | 40.6685 | 1731.3237 | 1108.05 | 0.40028 | 443.5352 | 3506.8922 | 1000.6155 | 1085.7743 | 1253.4306 | 140975.7822 | 153302.7721 | 177802.7691 | 70487 | 76651 | 88901
121.2 | 121.8 | 27 | Areias | SP | 8.5 | 89.5026 | 40.6685 | 1734.5068 | 1113.15 | 0.39957 | 444.7774 | 3516.568 | 1003.4177 | 1088.815 | 1256.9408 | 141990.1336 | 154404.3591 | 179076.7393 | 70995 | 77202 | 89538
121.8 | 122.4 | 27 | Areias | SP | 8.5 | 89.7074 | 40.6685 | 1737.6812 | 1118.25 | 0.39885 | 446.0172 | 3526.226 | 1006.2149 | 1091.8502 | 1260.4447 | 143007.2621 | 155508.9579 | 180354.1822 | 71503 | 77754 | 90177
122.4 | 123 | 27 | Areias | SP | 8.5 | 89.9118 | 40.6685 | 1740.8469 | 1123.35 | 0.39814 | 447.2549 | 3535.8665 | 1009.0071 | 1094.88 | 1263.9424 | 144027.1629 | 156616.5633 | 181635.0917 | 72013 | 78308 | 90817
123 | 123.6 | 27 | Areias | SP | 8.5 | 90.1156 | 40.6685 | 1744.004 | 1128.45 | 0.39744 | 448.4904 | 3545.4894 | 1011.7943 | 1097.9045 | 1267.4339 | 145049.8311 | 157727.1701 | 182919.462 | 72524 | 78863 | 91459
123.6 | 124.2 | 27 | Areias | SP | 8.5 | 90.3191 | 40.6685 | 1747.1525 | 1133.55 | 0.39674 | 449.7237 | 3555.095 | 1014.5767 | 1100.9236 | 1270.9192 | 146075.2621 | 158840.7731 | 184207.287 | 73037 | 79420 | 92103
124.2 | 124.8 | 27 | Areias | SP | 8.5 | 90.522 | 40.6685 | 1750.2925 | 1138.65 | 0.39604 | 450.9548 | 3564.6833 | 1017.3541 | 1103.9374 | 1274.3984 | 147103.451 | 159957.3671 | 185498.5608 | 73551 | 79978 | 92749
124.8 | 125.4 | 27 | Areias | SP | 8.5 | 90.7245 | 40.6685 | 1753.4241 | 1143.75 | 0.39535 | 452.1838 | 3574.2544 | 1020.1267 | 1106.946 | 1277.8714 | 148134.3931 | 161076.947 | 186793.2774 | 74067 | 80538 | 93396
125.4 | 126 | 27 | Areias | SP | 8.5 | 90.9265 | 40.6685 | 1756.5474 | 1148.85 | 0.39466 | 453.4106 | 3583.8085 | 1022.8944 | 1109.9493 | 1281.3385 | 149168.0836 | 162199.5076 | 188091.4311 | 74584 | 81099 | 94045
126 | 126.6 | 27 | Areias | SP | 8.5 | 91.1281 | 40.6685 | 1759.6623 | 1153.95 | 0.39398 | 454.6354 | 3593.3457 | 1025.6574 | 1112.9473 | 1284.7995 | 150204.5179 | 163325.044 | 189393.0159 | 75102 | 81662 | 94696
126.6 | 127.2 | 27 | Areias | SP | 8.5 | 91.3293 | 40.6685 | 1762.769 | 1159.05 | 0.3933 | 455.8579 | 3602.866 | 1028.4155 | 1115.9403 | 1288.2546 | 151243.6914 | 164453.551 | 190698.0262 | 75621 | 82226 | 95349
127.2 | 127.8 | 27 | Areias | SP | 8.5 | 91.53 | 40.6685 | 1765.8675 | 1164.15 | 0.39263 | 457.0784 | 3612.3695 | 1031.169 | 1118.928 | 1291.7037 | 152285.5993 | 165585.0237 | 192006.4561 | 76142 | 82792 | 96003
127.8 | 128.4 | 27 | Areias | SP | 8.5 | 91.7303 | 40.6685 | 1768.9579 | 1169.25 | 0.39196 | 458.2968 | 3621.8564 | 1033.9177 | 1121.9107 | 1295.1469 | 153330.2372 | 166719.4571 | 193318.3 | 76665 | 83359 | 96659
128.4 | 129 | 27 | Areias | SP | 8.5 | 91.9301 | 40.6685 | 1772.0401 | 1174.35 | 0.39129 | 459.5132 | 3631.3268 | 1036.6617 | 1124.8882 | 1298.5842 | 154377.6005 | 167856.8463 | 194633.5521 | 77188 | 83928 | 97316
129 | 129.6 | 27 | Areias | SP | 8.5 | 92.1295 | 40.6685 | 1775.1144 | 1179.45 | 0.39063 | 460.7274 | 3640.7807 | 1039.4011 | 1127.8608 | 1302.0157 | 155427.6845 | 168997.1862 | 195952.2067 | 77713 | 84498 | 97976
129.6 | 130.2 | 27 | Areias | SP | 8.5 | 92.3285 | 40.6685 | 1778.1807 | 1184.55 | 0.38997 | 461.9396 | 3650.2183 | 1042.1358 | 1130.8283 | 1305.4414 | 156480.4848 | 170140.4721 | 197274.2583 | 78240 | 85070 | 98637
130.2 | 130.8 | 27 | Areias | SP | 8.5 | 92.527 | 40.6685 | 1781.2391 | 1189.65 | 0.38932 | 463.1498 | 3659.6397 | 1044.866 | 1133.7908 | 1308.8614 | 157535.997 | 171286.6991 | 198599.7013 | 78767 | 85643 | 99299
130.8 | 131.4 | 27 | Areias | SP | 8.5 | 92.7252 | 40.6685 | 1784.2896 | 1194.75 | 0.38867 | 464.358 | 3669.0449 | 1047.5916 | 1136.7483 | 1312.2756 | 158594.2165 | 172435.8623 | 199928.5301 | 79297 | 86217 | 99964
131.4 | 132 | 27 | Areias | SP | 8.5 | 92.9228 | 40.6685 | 1787.3324 | 1199.85 | 0.38802 | 465.5641 | 3678.4341 | 1050.3126 | 1139.7009 | 1315.6842 | 159655.1388 | 173587.9569 | 201260.7392 | 79827 | 86793 | 100630
132 | 132.6 | 27 | Areias | SP | 8.5 | 93.1201 | 40.6685 | 1790.3673 | 1204.95 | 0.38738 | 466.7682 | 3687.8073 | 1053.0291 | 1142.6486 | 1319.087 | 160718.7597 | 174742.9782 | 202596.3231 | 80359 | 87371 | 101298

## SPT-02
Prof_Inicial_m | Prof_Final_m | N1_60 | Grupo_Solo | Classe_SUCS | Peso | N60 | 𝜑′𝑓 | σ' p (kPa) | σ' v (kPa) | β | qs (kPa) | qp (kPa) | Rs-1,2m (kN) | Rs-1,3m (kN) | Rs-1,5m (kN) | Rn-1,2m (kN) | Rn-1,3m (kN) | Rn-1,5m (kN) | Radm-1,2m (kN) | Radm-1,3m (kN) | Radm-1,5m (kN)
0 | 0.6 | 50 | Areias | SW-SM | 18.5 | 25 | 43.1305 | 625.2581 | 5.55 | 7.4904 | 41.5718 | 439.0866 | 93.7859 | 101.7677 | 117.4818 | 589.9538 | 681.362 | 890.2742 | 294 | 340 | 445
0.6 | 1.2 | 50 | Areias | SW-SM | 18.5 | 25 | 43.1305 | 625.2581 | 16.65 | 3.5344 | 58.8477 | 546.9837 | 132.7605 | 144.0593 | 166.3037 | 844.6381 | 967.8455 | 1246.477 | 422 | 483 | 623
1.2 | 1.8 | 50 | Areias | SW-SM | 18.5 | 26.1696 | 43.1305 | 648.5519 | 27.75 | 2.5557 | 70.9201 | 628.3905 | 159.9957 | 173.6123 | 200.4201 | 1096.6233 | 1248.9147 | 1590.1729 | 548 | 624 | 795
1.8 | 2.4 | 50 | Areias | SW-SM | 18.5 | 30.9643 | 43.1305 | 741.9864 | 38.85 | 2.2262 | 86.488 | 768.9647 | 195.1169 | 211.7226 | 244.4151 | 1450.5891 | 1646.1953 | 2081.9986 | 725 | 823 | 1040
2.4 | 3 | 23 | Areias | SM | 18.5 | 16.1507 | 40.0279 | 440.8187 | 49.95 | 1.2161 | 60.7441 | 480.396 | 137.0386 | 148.7015 | 171.6628 | 1261.5451 | 1413.9861 | 1745.7804 | 630 | 706 | 872
3 | 3.6 | 50 | Areias | SM | 8.5 | 37.85 | 43.1305 | 871.2854 | 58.05 | 1.8881 | 109.6034 | 978.4826 | 247.2652 | 268.3091 | 309.7392 | 2071.6483 | 2339.7696 | 2932.1521 | 1035 | 1169 | 1466
3.6 | 4.2 | 50 | Finos | ML | 11 | 39.7114 | 43.1305 | 603.4154 | 63.9 | 1.3754 | 87.8902 | 1036.5072 | 198.2803 | 215.1552 | 248.3777 | 2335.4963 | 2631.5172 | 3282.653 | 1167 | 1315 | 1641
4.2 | 4.8 | 13 | Finos | ML | 11 | 10.8451 | 37.7483 | 164.7912 | 70.5 | 0.50493 | 35.5975 | 374.2518 | 80.308 | 87.1428 | 100.5986 | 1667.4558 | 1844.4829 | 2217.6823 | 833 | 922 | 1108
4.8 | 5.4 | 45 | Areias | SM | 8.5 | 39.0672 | 42.7096 | 893.6288 | 76.35 | 1.5753 | 120.2724 | 1060.1107 | 271.3346 | 294.4269 | 339.8899 | 2713.8109 | 3044.2435 | 3764.6838 | 1356 | 1522 | 1882
5.4 | 6 | 50 | Areias | SM | 8.5 | 44.8343 | 43.1305 | 997.6908 | 81.45 | 1.6432 | 133.8373 | 1198.9648 | 301.9371 | 327.6338 | 378.2243 | 3172.6532 | 3555.1648 | 4387.2914 | 1586 | 1777 | 2193
6 | 6.6 | 50 | Areias | SM | 8.5 | 46.2167 | 43.1305 | 1022.2247 | 86.55 | 1.6028 | 138.7184 | 1243.4606 | 312.9486 | 339.5825 | 392.0181 | 3535.882 | 3953.4818 | 4857.622 | 1767 | 1976 | 2428
6.6 | 7.2 | 50 | Areias | SM | 8.5 | 47.5589 | 43.1305 | 1045.9057 | 91.65 | 1.5656 | 143.4827 | 1286.9192 | 323.697 | 351.2457 | 405.4822 | 3908.6872 | 4362.0928 | 5339.5913 | 1954 | 2181 | 2669
7.2 | 7.8 | 50 | Areias | SM | 8.5 | 48.8642 | 43.1305 | 1068.8085 | 96.75 | 1.5312 | 148.1395 | 1329.4205 | 334.2027 | 362.6455 | 418.6422 | 4290.9164 | 4780.84 | 5833.0358 | 2145 | 2390 | 2916
7.8 | 8.4 | 50 | Areias | SM | 8.5 | 50.1356 | 43.1305 | 1090.998 | 101.85 | 1.4992 | 152.6966 | 1371.0346 | 344.4836 | 373.8013 | 431.5206 | 4682.4239 | 5209.5719 | 6337.7972 | 2341 | 2604 | 3168
8.4 | 9 | 50 | Areias | SM | 8.5 | 51.3755 | 43.1305 | 1112.5303 | 106.95 | 1.4695 | 157.161 | 1411.823 | 354.5553 | 384.7302 | 444.1371 | 5083.0701 | 5648.1429 | 6853.722 | 2541 | 2824 | 3426
9 | 9.6 | 33 | Areias | SM | 8.5 | 34.7068 | 41.4703 | 812.9043 | 112.05 | 1.1089 | 124.2569 | 1041.2477 | 280.3236 | 304.181 | 351.1501 | 4944.6436 | 5463.1644 | 6552.6595 | 2472 | 2731 | 3276
9.6 | 10.2 | 50 | Areias | SM | 8.5 | 53.7696 | 43.1305 | 1153.8157 | 117.15 | 1.4156 | 165.8358 | 1491.1357 | 374.1256 | 405.9661 | 468.652 | 5827.1427 | 6462.9827 | 7813.1144 | 2913 | 3231 | 3906
10.2 | 10.8 | 35 | Areias | SP-SM | 8.5 | 38.4492 | 41.7054 | 882.3025 | 122.25 | 1.1109 | 135.8068 | 1150.0045 | 306.3801 | 332.455 | 383.7899 | 5748.0445 | 6345.1445 | 7596.5134 | 2874 | 3172 | 3798
10.8 | 11.4 | 34 | Areias | SP-SM | 8.5 | 38.1218 | 41.5896 | 876.2867 | 127.35 | 1.0735 | 136.7124 | 1151.5381 | 308.4232 | 334.672 | 386.3493 | 6058.2006 | 6681.8408 | 7985.5618 | 3029 | 3340 | 3992
11.4 | 12 | 37 | Areias | SP-SM | 8.5 | 42.308 | 41.9275 | 952.4577 | 132.45 | 1.1136 | 147.494 | 1261.5032 | 332.7464 | 361.0653 | 416.818 | 6515.2077 | 7188.06 | 8595.9184 | 3257 | 3594 | 4297
12 | 12.6 | 43 | Areias | SP-SM | 8.5 | 50.1065 | 42.5279 | 1090.4921 | 137.55 | 1.2047 | 165.7061 | 1455.2812 | 373.8331 | 405.6486 | 468.2856 | 7108.0099 | 7849.4956 | 9405.2532 | 3554 | 3924 | 4702
12.6 | 13.2 | 50 | Areias | SP-SM | 8.5 | 59.3337 | 43.1305 | 1248.3841 | 142.65 | 1.3057 | 186.2618 | 1678.1658 | 420.2067 | 455.9689 | 526.3759 | 7780.0761 | 8599.6722 | 10323.906 | 3890 | 4299 | 5161
13.2 | 13.8 | 50 | Areias | SP-SM | 8.5 | 60.385 | 43.1305 | 1266.049 | 147.75 | 1.287 | 190.1611 | 1713.9111 | 429.0034 | 465.5144 | 537.3953 | 8249.4718 | 9112.3704 | 10924.213 | 4124 | 4556 | 5462
13.8 | 14.4 | 50 | Areias | SM | 8.5 | 61.4183 | 43.1305 | 1283.3517 | 152.85 | 1.2693 | 194.0056 | 1749.1661 | 437.6765 | 474.9256 | 548.2597 | 8726.9865 | 9633.8326 | 11534.5216 | 4363 | 4816 | 5767
14.4 | 15 | 50 | Areias | SM | 8.5 | 62.4346 | 43.1305 | 1300.3114 | 157.95 | 1.2523 | 197.7977 | 1783.9537 | 446.2317 | 484.2089 | 558.9764 | 9212.5281 | 10163.9611 | 12154.7241 | 4606 | 5081 | 6077
15 | 15.6 | 50 | Areias | SM | 8.5 | 63.4345 | 43.1305 | 1316.9456 | 163.05 | 1.2361 | 201.54 | 1818.2947 | 454.6743 | 493.37 | 569.5521 | 9706.0078 | 10702.6612 | 12784.7164 | 4853 | 5351 | 6392
15.6 | 16.2 | 50 | Areias | SM | 8.5 | 64.419 | 43.1305 | 1333.2705 | 168.15 | 1.2205 | 205.2346 | 1852.2087 | 463.0092 | 502.4142 | 579.9929 | 10207.3398 | 11249.8419 | 13424.3979 | 5103 | 5624 | 6712
16.2 | 16.8 | 32 | Areias | SM | 8.5 | 41.8487 | 41.3474 | 944.1757 | 173.25 | 0.91544 | 158.5995 | 1319.5314 | 357.8004 | 388.2515 | 448.2021 | 9963.2148 | 10934.9593 | 12935.0879 | 4981 | 5467 | 6467
16.8 | 17.4 | 50 | Areias | SM | 8.5 | 66.344 | 43.1305 | 1365.0507 | 178.35 | 1.1914 | 212.4885 | 1918.8263 | 479.3741 | 520.1719 | 600.4925 | 11119.7921 | 12246.2005 | 14590.3395 | 5559 | 6123 | 7295
17.4 | 18 | 50 | Areias | SP | 8.5 | 67.2859 | 43.1305 | 1380.5324 | 183.45 | 1.1777 | 216.0515 | 1951.5623 | 487.4123 | 528.8941 | 610.5616 | 11644.1961 | 12818.3062 | 15258.5165 | 5822 | 6409 | 7629
18 | 18.6 | 50 | Areias | SP | 8.5 | 68.2148 | 43.1305 | 1395.7581 | 188.55 | 1.1645 | 219.5741 | 1983.9363 | 495.3593 | 537.5175 | 620.5165 | 12176.1379 | 13398.5573 | 15936.0112 | 6088 | 6699 | 7968
18.6 | 19.2 | 50 | Areias | SP | 8.5 | 69.1312 | 43.1305 | 1410.7385 | 193.65 | 1.1519 | 223.0579 | 2015.9618 | 503.2186 | 546.0457 | 630.3616 | 12715.5453 | 13986.8767 | 16622.7377 | 6357 | 6993 | 8311
19.2 | 19.8 | 50 | Areias | SP | 8.5 | 70.0356 | 43.1305 | 1425.4841 | 198.75 | 1.1396 | 226.5042 | 2047.6516 | 510.9934 | 554.4822 | 640.1008 | 13262.3483 | 14583.1895 | 17318.6127 | 6631 | 7291 | 8659
19.8 | 20.4 | 50 | Areias | SP | 8.5 | 70.9285 | 43.1305 | 1440.0044 | 203.85 | 1.1279 | 229.9144 | 2079.0179 | 518.6869 | 562.8304 | 649.7381 | 13816.479 | 15187.4234 | 18023.5554 | 6908 | 7593 | 9011
20.4 | 21 | 50 | Areias | SP | 8.5 | 71.8103 | 43.1305 | 1454.3083 | 208.95 | 1.1165 | 233.2898 | 2110.0717 | 526.3018 | 571.0934 | 659.2769 | 14377.8717 | 15799.5079 | 18737.4871 | 7188 | 7899 | 9368
21 | 21.6 | 50 | Areias | SP | 8.5 | 72.6813 | 43.1305 | 1468.4042 | 214.05 | 1.1055 | 236.6315 | 2140.8238 | 533.8408 | 579.274 | 668.7208 | 14946.4623 | 16419.3747 | 19460.3316 | 7473 | 8209 | 9730
21.6 | 22.2 | 50 | Areias | SP | 8.5 | 73.5421 | 43.1305 | 1482.3 | 219.15 | 1.0949 | 239.9408 | 2171.2842 | 541.3065 | 587.3751 | 678.0727 | 15522.189 | 17046.9575 | 20192.0145 | 7761 | 8523 | 10096
22.2 | 22.8 | 50 | Areias | SP | 8.5 | 74.3929 | 43.1305 | 1496.0032 | 224.25 | 1.0846 | 243.2186 | 2201.4624 | 548.7012 | 595.3992 | 687.3358 | 16104.9915 | 17682.1918 | 20932.4639 | 8052 | 8841 | 10466
22.8 | 23.4 | 29 | Areias | SP | 8.5 | 43.6358 | 40.9541 | 976.2958 | 229.35 | 0.77276 | 177.2314 | 1443.1565 | 399.834 | 433.8624 | 500.8559 | 15647.9399 | 17115.0905 | 20098.7014 | 7823 | 8557 | 10049
23.4 | 24 | 29 | Areias | SM | 8.5 | 44.1183 | 40.9541 | 984.9224 | 234.45 | 0.7661 | 179.6122 | 1462.3264 | 405.2051 | 439.6906 | 507.584 | 16074.8069 | 17580.0854 | 20640.0245 | 8037 | 8790 | 10320
24 | 24.6 | 50 | Areias | SM | 8.5 | 76.8889 | 43.1305 | 1536.024 | 239.55 | 1.0556 | 252.8732 | 2290.3903 | 570.4819 | 619.0335 | 714.6196 | 17581.001 | 19292.1632 | 22812.0365 | 8790 | 9646 | 11406
24.6 | 25.2 | 36 | Areias | SM | 8.5 | 55.9462 | 41.818 | 1191.0325 | 244.65 | 0.85651 | 209.5447 | 1783.4664 | 472.7329 | 512.9655 | 592.1735 | 17480.9099 | 19135.9891 | 22512.0238 | 8740 | 9567 | 11256
25.2 | 25.8 | 36 | Areias | SM | 8.5 | 56.5263 | 41.818 | 1200.9024 | 249.75 | 0.84947 | 212.1546 | 1805.6813 | 478.6207 | 519.3544 | 599.5488 | 17984.6334 | 19684.6672 | 23150.6708 | 8992 | 9842 | 11575
25.8 | 26.4 | 27 | Areias | SM | 8.5 | 42.8254 | 40.6685 | 961.7637 | 254.85 | 0.71112 | 181.2278 | 1451.9698 | 408.8499 | 443.6456 | 512.1497 | 17993.7893 | 19661.4137 | 23040.2884 | 8996 | 9830 | 11520
26.4 | 27 | 50 | Areias | SM | 8.5 | 80.0959 | 43.1305 | 1587.0677 | 259.95 | 1.0208 | 265.3609 | 2405.5018 | 598.6543 | 649.6036 | 749.91 | 19669.9348 | 21569.6795 | 25468.4147 | 9834 | 10784 | 12734
27 | 27.6 | 50 | Areias | SM | 8.5 | 80.8778 | 43.1305 | 1599.4499 | 265.05 | 1.0127 | 268.4193 | 2433.708 | 605.5539 | 657.0904 | 758.5529 | 20307.3617 | 22264.0021 | 26276.6106 | 10153 | 11132 | 13138
27.6 | 28.2 | 50 | Gravas | GP | 10.5 | 81.7428 | 43.1305 | 1242.0819 | 270.75 | 0.83963 | 227.33 | 2464.977 | 512.8565 | 556.5038 | 642.4346 | 20855.5521 | 22861.781 | 26974.0785 | 10427 | 11430 | 13487
28.2 | 28.8 | 50 | Gravas | GP | 10.5 | 82.6884 | 43.1305 | 1256.4496 | 277.05 | 0.83305 | 230.7978 | 2499.2327 | 520.6798 | 564.993 | 652.2346 | 21414.9409 | 23471.9915 | 27686.603 | 10707 | 11735 | 13843
28.8 | 29.4 | 50 | Gravas | GP | 10.5 | 83.6232 | 43.1305 | 1270.6548 | 283.35 | 0.82668 | 234.2387 | 2533.1781 | 528.4426 | 573.4164 | 661.9587 | 21981.7418 | 24090.2159 | 28408.3057 | 10990 | 12045 | 14204
29.4 | 30 | 50 | Gravas | GP | 10.5 | 84.5477 | 43.1305 | 1284.703 | 289.65 | 0.82049 | 237.6536 | 2566.8229 | 536.1466 | 581.7761 | 671.6091 | 22555.907 | 24716.4032 | 29139.1298 | 11277 | 12358 | 14569
30 | 30.6 | 50 | Gravas | GP | 10.5 | 85.4623 | 43.1305 | 1298.5993 | 295.95 | 0.81447 | 241.0432 | 2600.1763 | 543.7935 | 590.0738 | 681.1881 | 23137.3898 | 25350.5034 | 29879.0198 | 11568 | 12675 | 14939
30.6 | 31.2 | 50 | Gravas | GP | 10.5 | 86.3671 | 43.1305 | 1312.3484 | 302.25 | 0.80863 | 244.4082 | 2633.2469 | 551.3849 | 598.3113 | 690.6976 | 23726.1445 | 25992.4678 | 30627.9216 | 11863 | 12996 | 15313
31.2 | 31.8 | 26 | Areias | SP-SM | 8.5 | 45.3324 | 40.5178 | 1006.5475 | 307.95 | 0.64625 | 199.0121 | 1578.202 | 448.9713 | 487.1816 | 562.4082 | 22982.9151 | 25086.9902 | 29333.4508 | 11491 | 12543 | 14666
31.8 | 32.4 | 50 | Areias | SP-SM | 8.5 | 87.8966 | 43.1305 | 1709.5626 | 313.05 | 0.94588 | 296.1066 | 2689.3047 | 668.0165 | 724.869 | 836.7973 | 24906.4777 | 27278.5148 | 32125.7889 | 12453 | 13639 | 16062
32.4 | 33 | 50 | Areias | SP-SM | 8.5 | 88.6097 | 43.1305 | 1720.6491 | 318.15 | 0.93963 | 298.9424 | 2715.5071 | 674.414 | 731.8109 | 844.8112 | 25610.5004 | 28044.9129 | 33016.7163 | 12805 | 14022 | 16508
33 | 33.6 | 50 | Areias | SP-SM | 8.5 | 89.3171 | 43.1305 | 1731.6294 | 323.25 | 0.93352 | 301.7595 | 2741.5421 | 680.7695 | 738.7074 | 852.7725 | 26320.6894 | 28817.9864 | 33915.3103 | 13160 | 14408 | 16957
33.6 | 34.2 | 50 | Areias | SP-SM | 8.5 | 90.0189 | 43.1305 | 1742.5062 | 328.35 | 0.92754 | 304.5585 | 2767.4132 | 687.0841 | 745.5593 | 860.6824 | 27037.0078 | 29597.6956 | 34821.5259 | 13518 | 14798 | 17410
34.2 | 34.8 | 50 | Areias | SP-SM | 8.5 | 90.7153 | 43.1305 | 1753.2822 | 333.45 | 0.9217 | 307.3398 | 2793.1241 | 693.3585 | 752.3677 | 868.5422 | 27759.4196 | 30384.0017 | 35735.3192 | 13879 | 15192 | 17867
34.8 | 35.4 | 40 | Areias | SP-SM | 8.5 | 73.1251 | 42.239 | 1475.5728 | 338.55 | 0.80063 | 271.0544 | 2357.8571 | 611.4987 | 663.5411 | 765.9997 | 27879.0666 | 30472.9904 | 35735.2489 | 13939 | 15236 | 17867
35.4 | 36 | 50 | Areias | SP-SM | 8.5 | 92.0923 | 43.1305 | 1774.5411 | 343.65 | 0.91038 | 312.8504 | 2844.0787 | 705.7904 | 765.8577 | 884.1152 | 29134.2875 | 31880.6606 | 37475.1141 | 14567 | 15940 | 18737
36 | 36.6 | 50 | Areias | SP-SM | 8.5 | 92.7732 | 43.1305 | 1785.0287 | 348.75 | 0.90489 | 315.5805 | 2869.3288 | 711.9496 | 772.5411 | 891.8305 | 29874.7698 | 32686.5319 | 38411.3849 | 14937 | 16343 | 19205
36.6 | 37.2 | 50 | Areias | SP-SM | 8.5 | 93.449 | 43.1305 | 1795.4248 | 353.85 | 0.89952 | 318.2943 | 2894.4317 | 718.0719 | 779.1844 | 899.4997 | 30621.208 | 33498.8521 | 39355.0657 | 15310 | 16749 | 19677
37.2 | 37.8 | 28 | Areias | SP-SM | 8.5 | 52.7072 | 40.8139 | 1135.5429 | 358.95 | 0.63504 | 227.946 | 1835.8728 | 514.2462 | 558.0119 | 644.1755 | 29939.2826 | 32659.5662 | 38136.1774 | 14969 | 16329 | 19068
37.8 | 38.4 | 50 | Areias | SP-SM | 8.5 | 94.7863 | 43.1305 | 1815.9502 | 364.05 | 0.88909 | 323.6742 | 2944.2075 | 730.209 | 792.3545 | 914.7033 | 31921.9098 | 34914.9225 | 41001.5498 | 15960 | 17457 | 20500
38.4 | 39 | 50 | Areias | SP-SM | 8.5 | 95.448 | 43.1305 | 1826.0837 | 369.15 | 0.88403 | 326.341 | 2968.886 | 736.2252 | 798.8827 | 922.2395 | 32686.0217 | 35746.3807 | 41967.2234 | 16343 | 17873 | 20983
39 | 39.6 | 50 | Areias | SP-SM | 8.5 | 96.105 | 43.1305 | 1836.1335 | 374.25 | 0.87907 | 328.9926 | 2993.4284 | 742.2074 | 805.374 | 929.7332 | 33455.962 | 36584.1507 | 42940.1514 | 16727 | 18292 | 21470
39.6 | 40.2 | 50 | Areias | SP-SM | 8.5 | 96.7577 | 43.1305 | 1846.1015 | 379.35 | 0.8742 | 331.6295 | 3017.8375 | 748.1562 | 811.8291 | 937.1851 | 34231.7005 | 37428.1998 | 43920.2963 | 17115 | 18714 | 21960
40.2 | 40.8 | 50 | Areias | SP-SM | 8.5 | 97.4059 | 43.1305 | 1855.9893 | 384.45 | 0.86943 | 334.2519 | 3042.1156 | 754.0724 | 818.2487 | 944.596 | 35013.2071 | 38278.4956 | 44907.6218 | 17506 | 19139 | 22453
40.8 | 41.4 | 50 | Areias | SP-SM | 8.5 | 98.0498 | 43.1305 | 1865.7988 | 389.55 | 0.86474 | 336.8601 | 3066.2652 | 759.9564 | 824.6335 | 951.9666 | 35800.4526 | 39135.0066 | 45902.0918 | 17900 | 19567 | 22951
41.4 | 42 | 34 | Areias | SW-SM | 8.5 | 67.1089 | 41.5896 | 1377.6265 | 394.65 | 0.68418 | 270.0123 | 2269.8972 | 609.1478 | 660.9901 | 763.0548 | 35509.7045 | 38744.791 | 45263.5388 | 17754 | 19372 | 22631
42 | 42.6 | 50 | Areias | SW-SM | 8.5 | 99.3252 | 43.1305 | 1885.1891 | 399.75 | 0.85562 | 342.0348 | 3114.1884 | 771.6304 | 837.3011 | 966.5903 | 37235.3839 | 40696.5564 | 47716.0815 | 18617 | 20348 | 23858
42.6 | 43.2 | 50 | Areias | SW-SM | 8.5 | 99.9568 | 43.1305 | 1894.773 | 404.85 | 0.85118 | 344.6018 | 3137.9663 | 777.4216 | 843.5851 | 973.8446 | 38039.6746 | 41571.5285 | 48731.7754 | 19019 | 20785 | 24365
43.2 | 43.8 | 50 | Areias | SW-SM | 8.5 | 100.5844 | 43.1305 | 1904.2847 | 409.95 | 0.84682 | 347.1556 | 3161.6248 | 783.1829 | 849.8368 | 981.0616 | 38849.5916 | 42452.5944 | 49754.4758 | 19424 | 21226 | 24877
43.8 | 44.4 | 50 | Areias | SW-SM | 8.5 | 101.2082 | 43.1305 | 1913.7257 | 415.05 | 0.84254 | 349.6963 | 3185.1658 | 788.9149 | 856.0566 | 988.2418 | 39665.1079 | 43339.7252 | 50784.1499 | 19832 | 21669 | 25392
44.4 | 45 | 50 | Gravas | GW-GM | 10.5 | 101.9007 | 43.1305 | 1548.3818 | 420.75 | 0.72218 | 303.8553 | 3211.3398 | 685.4977 | 743.8379 | 858.6952 | 40380.1822 | 44118.1128 | 51688.9114
45 | 45.6 | 50 | Gravas | GW-GM | 10.5 | 102.6608 | 43.1305 | 1559.9309 | 427.05 | 0.71852 | 306.8422 | 3240.1046 | 692.236 | 751.1497 | 867.1361 | 41104.9224 | 44907.232 | 52606.6734
45.6 | 46.2 | 50 | Gravas | GW-GM | 10.5 | 103.4153 | 43.1305 | 1571.3951 | 433.35 | 0.71493 | 309.814 | 3268.7001 | 698.9405 | 758.4248 | 875.5345 | 41836.1758 | 45703.4028 | 53532.5359
46.2 | 46.8 | 50 | Gravas | GW-GM | 10.5 | 104.1643 | 43.1305 | 1582.7762 | 439.65 | 0.71141 | 312.7711 | 3297.1298 | 705.6117 | 765.6638 | 883.8913 | 42573.913 | 46506.5937 | 54466.4634
46.8 | 47.4 | 50 | Gravas | GW-GM | 10.5 | 104.9079 | 43.1305 | 1594.0762 | 445.95 | 0.70796 | 315.7138 | 3325.397 | 712.2503 | 772.8674 | 892.2072 | 43318.1053 | 47316.7738 | 55408.4209
47.4 | 48 | 50 | Gravas | GW-GM | 10.5 | 105.6464 | 43.1305 | 1605.2966 | 452.25 | 0.70457 | 318.6423 | 3353.5048 | 718.857 | 780.0363 | 900.4831 | 44068.7242 | 48133.9125 | 56358.3738

## SPT-03
Prof_Inicial_m | Prof_Final_m | N1_60 | Grupo_Solo | Classe_SUCS | Peso | N60 | 𝜑′𝑓 | σ' p (kPa) | σ' v (kPa) | β | qs (kPa) | qp (kPa) | Rs-1,2m (kN) | Rs-1,3m (kN) | Rs-1,5m (kN) | Rn-1,2m (kN) | Rn-1,3m (kN) | Rn-1,5m (kN) | Radm-1,2m (kN) | Radm-1,3m (kN) | Radm-1,5m (kN)
0 | 0.6 | 36 | Areias | SM | 18.5 | 18 | 41.818 | 480.7567 | 5.55 | 5.8393 | 32.408 | 337.6107 | 73.1124 | 79.3347 | 91.5849 | 454.6124 | 524.9808 | 685.7797 | 227 | 262 | 342
0.6 | 1.2 | 13 | Areias | SM | 18.5 | 6.5 | 37.7483 | 212.8325 | 16.65 | 1.4287 | 23.7887 | 186.1886 | 53.6672 | 58.2346 | 67.2267 | 337.1727 | 383.3383 | 486.5036 | 168 | 191 | 243
1.2 | 1.8 | 13 | Finos | CL | 18 | 6.7857 | 37.7483 | 103.1084 | 27.6 | 0.67282 | 18.5698 | 213.2043 | 41.8934 | 45.4588 | 52.4782 | 409.5939 | 464.4578 | 586.5294 | 204 | 232 | 293
1.8 | 2.4 | 23 | Finos | CL | 18 | 14.1608 | 40.0279 | 215.1738 | 38.4 | 0.90802 | 34.8679 | 410.2766 | 78.662 | 85.3566 | 98.5367 | 710.9476 | 809.95 | 1031.9135 | 355 | 404 | 515
2.4 | 3 | 45 | Finos | CL | 18 | 31.361 | 42.7096 | 476.5309 | 49.2 | 1.3854 | 68.1636 | 814.4133 | 153.777 | 166.8644 | 192.6302 | 1321.3991 | 1510.2748 | 1935.8242 | 660 | 755 | 967
3 | 3.6 | 41 | Areias | SM | 8.5 | 30.7955 | 42.3376 | 738.7493 | 57.15 | 1.6674 | 95.2934 | 827.0516 | 214.982 | 233.2783 | 269.2992 | 1550.6623 | 1760.2356 | 2227.3669 | 775 | 880 | 1113
3.6 | 4.2 | 37 | Areias | SM | 8.5 | 29.0046 | 41.9275 | 704.1751 | 62.25 | 1.5073 | 93.8267 | 801.938 | 211.673 | 229.6877 | 265.1542 | 1733.9568 | 1956.7733 | 2448.321 | 866 | 978 | 1224
4.2 | 4.8 | 41 | Areias | SM | 8.5 | 33.4309 | 42.3376 | 788.9067 | 67.35 | 1.5604 | 105.0905 | 912.6945 | 237.0841 | 257.2615 | 296.9857 | 2096.1958 | 2360.2334 | 2940.2382 | 1048 | 1180 | 1470
4.8 | 5.4 | 32 | Areias | SM | 8.5 | 27.0623 | 41.3474 | 666.1912 | 72.45 | 1.2933 | 93.7018 | 782.0577 | 211.3911 | 229.3819 | 264.8011 | 2159.9674 | 2417.1748 | 2975.1186 | 1079 | 1208 | 1487
5.4 | 6 | 26 | Areias | SM | 8.5 | 22.7489 | 40.5178 | 579.7956 | 77.55 | 1.1063 | 85.7902 | 689.9594 | 193.5427 | 210.0144 | 242.4431 | 2249.4391 | 2505.6194 | 3055.4687 | 1124 | 1252 | 1527
6 | 6.6 | 35 | Areias | SM | 8.5 | 31.6144 | 41.7054 | 754.4233 | 82.65 | 1.2988 | 107.3442 | 909.2764 | 242.1685 | 262.7786 | 303.3547 | 2739.4358 | 3057.8965 | 3744.8214 | 1369 | 1528 | 1872
6.6 | 7.2 | 19 | Areias | SM | 8.5 | 17.6837 | 39.2645 | 473.9857 | 87.75 | 0.87269 | 76.5784 | 578.1585 | 172.761 | 187.464 | 216.4107 | 2538.0335 | 2808.2849 | 3378.4646 | 1269 | 1404 | 1689
7.2 | 7.8 | 28 | Gravas | GW | 10.5 | 26.8932 | 40.8139 | 408.6426 | 93.45 | 0.78468 | 73.3281 | 818.7848 | 165.4283 | 179.5073 | 207.2253 | 2975.3695 | 3305.4189 | 4009.1922 | 1487 | 1652 | 2004
7.8 | 8.4 | 50 | Gravas | GW | 10.5 | 49.616 | 43.1305 | 753.9151 | 99.75 | 1.1812 | 117.8252 | 1354.0027 | 265.8137 | 288.4361 | 332.9741 | 3845.9794 | 4300.3426 | 5284.1497 | 1922 | 2150 | 2642
8.4 | 9 | 44 | Gravas | GW | 10.5 | 45.0198 | 42.6198 | 684.0754 | 106.05 | 1.0498 | 111.3302 | 1268.1316 | 251.161 | 272.5364 | 314.6192 | 4000.1061 | 4459.5291 | 5447.6357 | 2000 | 2229 | 2723
9 | 9.6 | 36 | Gravas | GW | 10.5 | 37.9127 | 41.818 | 576.0829 | 112.35 | 0.88666 | 99.616 | 1118.1025 | 224.7338 | 243.8601 | 281.5149 | 4055.307 | 4505.3508 | 5465.0995 | 2027 | 2252 | 2732
9.6 | 10.2 | 50 | Gravas | GW | 10.5 | 54.1127 | 43.1305 | 822.2424 | 118.65 | 1.1132 | 132.0792 | 1502.5621 | 297.9707 | 323.3299 | 373.2558 | 4787.717 | 5336.1673 | 6515.0042 | 2393 | 2668 | 3257
10.2 | 10.8 | 31 | Gravas | GW | 10.5 | 34.4291 | 41.2205 | 523.1495 | 124.95 | 0.76762 | 95.9135 | 1057.3698 | 216.3809 | 234.7963 | 271.0516 | 4501.0305 | 4983.3098 | 6002.5173 | 2250 | 2491 | 3001
10.8 | 11.4 | 50 | Gravas | GP-GM | 10.5 | 56.9135 | 43.1305 | 864.7999 | 131.25 | 1.0754 | 141.1507 | 1596.362 | 318.436 | 345.5369 | 398.8919 | 5428.5277 | 6040.3164 | 7350.0354 | 2714 | 3020 | 3675
11.4 | 12 | 50 | Gravas | GP-GM | 10.5 | 58.2634 | 43.1305 | 885.3119 | 137.55 | 1.0583 | 145.5741 | 1641.9055 | 328.4152 | 356.3654 | 411.3925 | 5808.407 | 6456.7992 | 7841.5844 | 2904 | 3228 | 3920
12 | 12.6 | 50 | Gravas | GP-GM | 10.5 | 59.5827 | 43.1305 | 905.3592 | 143.85 | 1.0423 | 149.9288 | 1686.6218 | 338.2394 | 367.0257 | 423.6988 | 6197.1759 | 6882.8505 | 8343.984 | 3098 | 3441 | 4171
12.6 | 13.2 | 47 | Gravas | GP-GM | 10.5 | 57.221 | 42.8833 | 869.4738 | 150.15 | 0.98036 | 147.2016 | 1646.9836 | 332.0868 | 360.3495 | 415.9917 | 6484.4715 | 7190.8776 | 8690.2125 | 3242 | 3595 | 4345
13.2 | 13.8 | 50 | Gravas | GP-GM | 10.5 | 62.1374 | 43.1305 | 944.1778 | 156.45 | 1.0128 | 158.4476 | 1773.7693 | 357.4578 | 387.8797 | 447.7729 | 6985.1971 | 7746.1144 | 9361.1282 | 3492 | 3873 | 4680
13.8 | 14.4 | 37 | Gravas | GP-GM | 10.5 | 46.8983 | 41.9275 | 712.6203 | 162.75 | 0.79939 | 130.1001 | 1427.4791 | 293.5058 | 318.485 | 367.6629 | 6887.3951 | 7607.4964 | 9119.3203 | 3443 | 3803 | 4559
14.4 | 15 | 50 | Gravas | GP | 10.5 | 64.5911 | 43.1305 | 981.4622 | 169.05 | 0.9863 | 166.7348 | 1858.1506 | 376.1537 | 408.1667 | 471.1925 | 7750.2074 | 8584.1494 | 10348.4945 | 3875 | 4292 | 5174
15 | 15.6 | 42 | Gravas | GP | 10.5 | 55.2583 | 42.4339 | 839.6497 | 175.35 | 0.85552 | 150.0156 | 1652.109 | 338.4352 | 367.2382 | 423.9441 | 7855.8156 | 8679.4127 | 10409.8054 | 3927 | 4339 | 5204
15.6 | 16.2 | 38 | Gravas | GP | 10.5 | 50.8858 | 42.034 | 773.2097 | 181.65 | 0.78566 | 142.7153 | 1557.6286 | 321.9657 | 349.3671 | 403.3135 | 8071.0185 | 8904.0657 | 10646.8334 | 4035 | 4452 | 5323
16.2 | 16.8 | 27 | Gravas | GP | 10.5 | 36.7773 | 40.6685 | 558.8315 | 187.95 | 0.60878 | 114.4205 | 1209.5176 | 258.1327 | 280.1014 | 323.3524 | 7935.7858 | 8724.6606 | 10357.5105 | 3967 | 4362 | 5178
16.8 | 17.4 | 39 | Gravas | GP | 10.5 | 54.0058 | 42.1378 | 820.6181 | 194.25 | 0.78287 | 152.0726 | 1655.6331 | 343.0759 | 372.2738 | 429.7573 | 8782.9721 | 9685.8068 | 11572.4309 | 4391 | 4842 | 5786
17.4 | 18 | 47 | Gravas | GP | 10.5 | 66.1309 | 42.8833 | 1004.8591 | 200.55 | 0.88842 | 178.1726 | 1959.3304 | 401.9574 | 436.1665 | 503.5157 | 9528.1075 | 10522.8538 | 12610.454 | 4764 | 5261 | 6305
18 | 18.6 | 50 | Areias | SP-SM | 8.5 | 71.3448 | 43.1305 | 1446.7621 | 206.25 | 1.1225 | 231.5071 | 2093.6697 | 522.28 | 566.7293 | 654.239 | 10202.1909 | 11266.911 | 13501.1301 | 5101 | 5633 | 6750
18.6 | 19.2 | 36 | Areias | SP-SM | 8.5 | 51.9995 | 41.818 | 1123.3276 | 211.35 | 0.90814 | 191.9353 | 1633.5752 | 433.006 | 469.8576 | 542.4091 | 10115.2901 | 11129.4439 | 13233.773 | 5057 | 5564 | 6616
19.2 | 19.8 | 50 | Areias | SP-SM | 8.5 | 73.0877 | 43.1305 | 1474.9679 | 216.45 | 1.1005 | 238.1928 | 2155.1939 | 537.363 | 583.096 | 673.1329 | 11242.0822 | 12401.0765 | 14824.9547 | 5621 | 6200 | 7412
19.8 | 20.4 | 50 | Areias | SP-SM | 8.5 | 73.9437 | 43.1305 | 1488.7721 | 221.55 | 1.09 | 241.4872 | 2185.5203 | 544.795 | 591.1606 | 682.4427 | 11821.1461 | 13032.268 | 15560.7719 | 5910 | 6516 | 7780
20.4 | 21 | 50 | Areias | SP-SM | 8.5 | 74.7899 | 43.1305 | 1502.387 | 226.65 | 1.0799 | 244.7505 | 2215.5687 | 552.1572 | 599.1493 | 691.665 | 12407.258 | 13671.0812 | 16305.3221 | 6203 | 6835 | 8152
21 | 21.6 | 50 | Areias | SP-SM | 8.5 | 75.6267 | 43.1305 | 1515.8193 | 231.75 | 1.07 | 247.9839 | 2245.3479 | 559.4517 | 607.0646 | 700.8025 | 13000.3601 | 14317.4542 | 17058.536 | 6500 | 7158 | 8529
21.6 | 22.2 | 36 | Areias | SP-SM | 8.5 | 55.0471 | 41.818 | 1175.6956 | 236.85 | 0.86768 | 205.5107 | 1749.1289 | 463.6322 | 503.0903 | 580.7733 | 12903.2649 | 14165.5355 | 16765.9639 | 6451 | 7082 | 8382
22.2 | 22.8 | 36 | Areias | SP-SM | 8.5 | 55.6366 | 41.818 | 1185.7572 | 241.95 | 0.86032 | 208.1543 | 1771.6306 | 469.596 | 509.5616 | 588.2439 | 13398.2878 | 14704.7993 | 17393.8108 | 6699 | 7352 | 8696
22.8 | 23.4 | 50 | Areias | SP-SM | 8.5 | 78.0832 | 43.1305 | 1555.0826 | 247.05 | 1.0424 | 257.5132 | 2333.1503 | 580.9497 | 630.3922 | 727.7322 | 14613.7547 | 16076.3975 | 19109.8176 | 7306 | 8038 | 9554
23.4 | 24 | 50 | Areias | SP-SM | 8.5 | 78.8851 | 43.1305 | 1567.845 | 252.15 | 1.0337 | 260.6354 | 2361.9308 | 587.9935 | 638.0354 | 736.5556 | 15234.2702 | 16752.4233 | 19897.027 | 7617 | 8376 | 9948
24 | 24.6 | 36 | Areias | SP-SM | 8.5 | 57.3688 | 41.818 | 1215.1998 | 257.25 | 0.83947 | 215.9542 | 1838.0233 | 487.1926 | 528.6558 | 610.2864 | 15129.4473 | 16589.5212 | 19585.2363 | 7564 | 8294 | 9792
24.6 | 25.2 | 50 | Areias | SP-SM | 8.5 | 80.4648 | 43.1305 | 1592.9126 | 262.35 | 1.017 | 266.8032 | 2418.8026 | 601.908 | 653.1342 | 753.9858 | 16387.6359 | 18009.2841 | 21361.3937 | 8193 | 9004 | 10680
25.2 | 25.8 | 50 | Areias | SP-SM | 8.5 | 81.2431 | 43.1305 | 1605.2274 | 267.45 | 1.009 | 269.8502 | 2446.9064 | 608.782 | 660.5932 | 762.5966 | 17028.1751 | 18706.9742 | 22173.4528 | 8514 | 9353 | 11086
25.8 | 26.4 | 50 | Gravas | GW-GM | 10.5 | 82.1043 | 43.1305 | 1247.5748 | 273.15 | 0.8371 | 228.6543 | 2478.064 | 515.8441 | 559.7457 | 646.177 | 17579.2273 | 19307.8479 | 22874.4672 | 8789 | 9653 | 11437
26.4 | 27 | 50 | Gravas | GW-GM | 10.5 | 83.0457 | 43.1305 | 1261.88 | 279.45 | 0.8306 | 232.1118 | 2512.2003 | 523.6441 | 568.2096 | 655.9478 | 18141.4454 | 19921.1174 | 23590.4949 | 9070 | 9960 | 11795
27 | 27.6 | 50 | Gravas | GW-GM | 10.5 | 83.9766 | 43.1305 | 1276.0248 | 285.75 | 0.8243 | 235.5427 | 2546.0301 | 531.3843 | 576.6085 | 665.6436 | 18711.0574 | 20542.3813 | 24315.679 | 9355 | 10271 | 12157
27.6 | 28.2 | 50 | Gravas | GW-GM | 10.5 | 84.8973 | 43.1305 | 1290.0145 | 292.05 | 0.81817 | 238.9478 | 2579.5629 | 539.0663 | 584.9443 | 675.2666 | 19288.0157 | 21171.5888 | 25049.9633 | 9644 | 10585 | 12524
28.2 | 28.8 | 50 | Gravas | GW-GM | 10.5 | 85.8081 | 43.1305 | 1303.8541 | 298.35 | 0.81223 | 242.328 | 2612.8075 | 546.6919 | 593.2189 | 684.8189 | 19872.2741 | 21808.6907 | 25793.2927 | 9936 | 10904 | 12896
28.8 | 29.4 | 50 | Gravas | GW-GM | 10.5 | 86.7093 | 43.1305 | 1317.5484 | 304.65 | 0.80645 | 245.6838 | 2645.7725 | 554.2627 | 601.434 | 694.3024 | 20463.7872 | 22453.6384 | 26545.6136 | 10231 | 11226 | 13272
29.4 | 30 | 50 | Gravas | GW-GM | 10.5 | 87.6013 | 43.1305 | 1331.1018 | 310.95 | 0.80082 | 249.016 | 2678.466 | 561.7801 | 609.5911 | 703.7192 | 21062.5109 | 23106.3849 | 27306.8732 | 10531 | 11553 | 13653
30 | 30.6 | 50 | Gravas | GW-GM | 10.5 | 88.4843 | 43.1305 | 1344.5186 | 317.25 | 0.79535 | 252.3252 | 2710.8955 | 569.2456 | 617.692 | 713.071 | 21668.4018 | 23766.8839 | 28077.0201 | 10834 | 11883 | 14038
30.6 | 31.2 | 50 | Gravas | GW-GM | 10.5 | 89.3585 | 43.1305 | 1357.8028 | 323.55 | 0.79002 | 255.612 | 2743.0684 | 576.6606 | 625.7381 | 722.3595 | 22281.4179 | 24435.0903 | 28856.0039 | 11140 | 12217 | 14428
31.2 | 31.8 | 29 | Areias | SP | 8.5 | 52.2825 | 40.9541 | 1128.216 | 329.25 | 0.67033 | 220.7056 | 1792.791 | 497.9117 | 540.2872 | 623.7139 | 21705.5161 | 23721.0113 | 27807.2296 | 10852 | 11860 | 13903
31.8 | 32.4 | 50 | Areias | SP | 8.5 | 90.8377 | 43.1305 | 1755.1735 | 334.35 | 0.92068 | 307.8287 | 2797.6449 | 694.4616 | 753.5648 | 869.924 | 23535.4627 | 25800.9832 | 30445.6965 | 11767 | 12900 | 15222
32.4 | 33 | 50 | Areias | SP | 8.5 | 91.5278 | 43.1305 | 1765.8339 | 339.45 | 0.91498 | 310.5895 | 2823.1716 | 700.69 | 760.3232 | 877.726 | 24264.9979 | 26595.0017 | 31368.3496 | 12132 | 13297 | 15684
33 | 33.6 | 50 | Areias | SP | 8.5 | 92.2128 | 43.1305 | 1776.3986 | 344.55 | 0.9094 | 313.3334 | 2848.5454 | 706.8801 | 767.0401 | 885.4801 | 25000.5503 | 27395.5351 | 32298.4875 | 12500 | 13697 | 16149
33.6 | 34.2 | 50 | Areias | SP | 8.5 | 92.8928 | 43.1305 | 1786.8699 | 349.65 | 0.90393 | 316.0606 | 2873.7694 | 713.0327 | 773.7163 | 893.1872 | 25742.0861 | 28202.5471 | 33236.0689 | 12871 | 14101 | 16618
34.2 | 34.8 | 50 | Areias | SP | 8.5 | 93.5678 | 43.1305 | 1797.25 | 354.75 | 0.89858 | 318.7715 | 2898.8466 | 719.1486 | 780.3527 | 900.8483 | 26489.5719 | 29016.0017 | 34181.0531 | 13244 | 14508 | 17090
34.8 | 35.4 | 50 | Areias | SP | 8.5 | 94.238 | 43.1305 | 1807.5409 | 359.85 | 0.89333 | 321.4665 | 2923.78 | 725.2285 | 786.9501 | 908.4644 | 27242.9752 | 29835.8639 | 35133.4004 | 13621 | 14917 | 17566
35.4 | 36 | 50 | Areias | SP | 8.5 | 94.9034 | 43.1305 | 1817.7447 | 364.95 | 0.88819 | 324.1459 | 2948.5725 | 731.2732 | 793.5092 | 916.0364 | 28002.2639 | 30662.0992 | 36093.0715 | 14001 | 15331 | 18046
36 | 36.6 | 50 | Areias | SM | 8.5 | 95.5643 | 43.1305 | 1827.8632 | 370.05 | 0.88315 | 326.81 | 2973.2268 | 737.2833 | 800.0308 | 923.565 | 28767.4065 | 31494.6737 | 37060.0281 | 14383 | 15747 | 18530
36.6 | 37.2 | 50 | Areias | SM | 8.5 | 96.2205 | 43.1305 | 1837.8984 | 375.15 | 0.87821 | 329.459 | 2997.7455 | 743.2596 | 806.5157 | 931.0512 | 29538.3723 | 32333.5542 | 38034.2323 | 14769 | 16166 | 19017
37.2 | 37.8 | 50 | Areias | SM | 8.5 | 96.8724 | 43.1305 | 1847.8521 | 380.25 | 0.87336 | 332.0934 | 3022.1313 | 749.2026 | 812.9645 | 938.4958 | 30315.1308 | 33178.7079 | 39015.647 | 15157 | 16589 | 19507
37.8 | 38.4 | 50 | Areias | SM | 8.5 | 97.5198 | 43.1305 | 1857.7261 | 385.35 | 0.8686 | 334.7132 | 3046.3866 | 755.113 | 819.378 | 945.8996 | 31097.6523 | 34030.1028 | 40004.2359 | 15548 | 17015 | 20002
38.4 | 39 | 50 | Areias | SM | 8.5 | 98.163 | 43.1305 | 1867.5219 | 390.45 | 0.86392 | 337.3189 | 3070.5138 | 760.9914 | 825.7567 | 953.2632 | 31885.9075 | 34887.7074 | 40999.963 | 15942 | 17443 | 20499
39 | 39.6 | 50 | Areias | SM | 8.5 | 98.8021 | 43.1305 | 1877.2412 | 395.55 | 0.85934 | 339.9107 | 3094.5152 | 766.8384 | 832.1013 | 960.5875 | 32679.8676 | 35751.4906 | 42002.7931 | 16339 | 17875 | 21001
39.6 | 40.2 | 50 | Areias | SM | 8.5 | 99.437 | 43.1305 | 1886.8857 | 400.65 | 0.85483 | 342.4887 | 3118.3932 | 772.6546 | 838.4124 | 967.8732 | 33479.5043 | 36621.422 | 43012.6916 | 16739 | 18310 | 21506
40.2 | 40.8 | 50 | Areias | SM | 8.5 | 100.0678 | 43.1305 | 1896.4567 | 405.75 | 0.85041 | 345.0534 | 3142.15 | 778.4405 | 844.6907 | 975.1209 | 34284.7899 | 37497.4716 | 44029.6243 | 17142 | 18748 | 22014
40.8 | 41.4 | 50 | Areias | SM | 8.5 | 100.6948 | 43.1305 | 1905.9559 | 410.85 | 0.84606 | 347.6049 | 3165.7876 | 784.1966 | 850.9367 | 982.3313 | 35095.697 | 38379.61 | 45053.5578 | 17547 | 19189 | 22526
41.4 | 42 | 50 | Areias | SM | 8.5 | 101.3178 | 43.1305 | 1915.3846 | 415.95 | 0.84179 | 350.1434 | 3189.3081 | 789.9234 | 857.151 | 989.5052 | 35912.1986 | 39267.808 | 46084.459 | 17956 | 19633 | 23042
42 | 42.6 | 50 | Areias | SM | 8.5 | 101.9371 | 43.1305 | 1924.7441 | 421.05 | 0.83759 | 352.6691 | 3212.7135 | 795.6216 | 863.3341 | 996.643 | 36734.2683 | 40162.0372 | 47122.2956 | 18367 | 20081 | 23561
42.6 | 43.2 | 50 | Areias | SM | 8.5 | 102.5526 | 43.1305 | 1934.0359 | 426.15 | 0.83347 | 355.1824 | 3236.0058 | 801.2915 | 869.4865 | 1003.7455 | 37561.8801 | 41062.2696 | 48167.0355 | 18780 | 20531 | 24083
43.2 | 43.8 | 50 | Areias | SM | 8.5 | 103.1644 | 43.1305 | 1943.2612 | 431.25 | 0.82941 | 357.6833 | 3259.1868 | 806.9336 | 875.6088 | 1010.8131 | 38395.0083 | 41968.4774 | 49218.6473 | 19197 | 20984 | 24609
43.8 | 44.4 | 50 | Areias | SM | 8.5 | 103.7726 | 43.1305 | 1952.4212 | 436.35 | 0.82542 | 360.1722 | 3282.2585 | 812.5485 | 881.7015 | 1017.8466 | 39233.6277 | 42880.6335 | 50277.1 | 19616 | 21440 | 25138
44.4 | 45 | 50 | Areias | SM | 8.5 | 104.3773 | 43.1305 | 1961.5173 | 441.45 | 0.8215 | 362.6491 | 3305.2225 | 818.1364 | 887.7651 | 1024.8464 | 40077.7135 | 43798.7111 | 51342.3632
45 | 45.6 | 50 | Areias | SM | 8.5 | 104.9785 | 43.1305 | 1970.5505 | 446.55 | 0.81763 | 365.1144 | 3328.0807 | 823.698 | 893.7999 | 1031.8132 | 40927.2412 | 44722.6838 | 52414.4067
45.6 | 46.2 | 50 | Areias | SM | 8.5 | 105.5763 | 43.1305 | 1979.522 | 451.65 | 0.81383 | 367.5681 | 3350.8347 | 829.2335 | 899.8066 | 1038.7473 | 41782.1868 | 45652.5257 | 53493.201
46.2 | 46.8 | 50 | Areias | SM | 8.5 | 106.1707 | 43.1305 | 1988.4329 | 456.75 | 0.81009 | 370.0104 | 3373.4861 | 834.7435 | 905.7855 | 1045.6495 | 42642.5264 | 46588.2111 | 54578.717
46.8 | 47 | 50 | Areias | SM | 8.5 | 106.5651 | 43.1305 | 1994.3405 | 460.15 | 0.80763 | 371.6325 | 3388.5309 | 279.4676 | 303.2521 | 350.0778 | 42938.9946 | 46911.3223 | 54955.2736

## SPT-04
Prof_Inicial_m | Prof_Final_m | N1_60 | Grupo_Solo | Classe_SUCS | Peso | N60 | 𝜑′𝑓 | σ' p (kPa) | σ' v (kPa) | β | qs (kPa) | qp (kPa) | Rs-1,2m (kN) | Rs-1,3m (kN) | Rs-1,5m (kN) | Rn-1,2m (kN) | Rn-1,3m (kN) | Rn-1,5m (kN) | Radm-1,2m (kN) | Radm-1,3m (kN) | Radm-1,5m (kN)
0 | 0.6 | 42 | Finos | CL | 18 | 21 | 42.4339 | 319.095 | 5.4 | 4.6623 | 25.1762 | 379.8339 | 56.7975 | 61.6313 | 71.1479 | 486.0098 | 563.0121 | 739.6556 | 243 | 281 | 369
0.6 | 1.2 | 29 | Finos | CL | 18 | 14.5 | 40.9541 | 220.3275 | 16.2 | 1.6546 | 26.8049 | 351.8333 | 60.4719 | 65.6184 | 75.7507 | 514.841 | 591.6697 | 766.1252 | 257 | 295 | 383
1.2 | 1.8 | 16 | Finos | CL | 18 | 8.2603 | 38.5779 | 125.5156 | 27 | 0.78276 | 21.1344 | 248.4334 | 47.6793 | 51.7371 | 59.7259 | 445.6784 | 506.9189 | 643.8673 | 222 | 253 | 321
1.8 | 2.4 | 23 | Finos | CL | 18 | 14.0498 | 40.0279 | 213.4862 | 37.8 | 0.91263 | 34.4974 | 406.4182 | 77.826 | 84.4495 | 97.4895 | 702.0272 | 799.9083 | 1019.41 | 351 | 399 | 509
2.4 | 3 | 23 | Finos | CL | 18 | 15.9309 | 40.0279 | 242.0705 | 48.6 | 0.84177 | 40.9102 | 472.5631 | 92.2934 | 100.1482 | 115.6122 | 869.0644 | 987.3678 | 1251.4373 | 434 | 493 | 625
3 | 3.6 | 34 | Areias | SP-SM | 8.5 | 25.4033 | 41.5896 | 633.3149 | 56.55 | 1.4833 | 83.8803 | 707.5196 | 189.2339 | 205.3389 | 237.0456 | 1323.7991 | 1502.8493 | 1902.0064 | 661 | 751 | 951
3.6 | 4.2 | 33 | Areias | SP-SM | 8.5 | 25.744 | 41.4703 | 640.1001 | 61.65 | 1.4061 | 86.6848 | 727.5566 | 195.5609 | 212.2044 | 244.9713 | 1542.0018 | 1741.5025 | 2182.2427 | 771 | 870 | 1091
4.2 | 4.8 | 38 | Areias | SP-SM | 8.5 | 30.8464 | 42.034 | 739.726 | 66.75 | 1.491 | 99.525 | 854.2666 | 224.5284 | 243.6371 | 281.2576 | 1909.7125 | 2152.3968 | 2686.5099 | 954 | 1076 | 1343
4.8 | 5.4 | 37 | Areias | SP-SM | 8.5 | 31.1609 | 41.9275 | 745.754 | 71.85 | 1.423 | 102.2449 | 874.0036 | 230.6646 | 250.2956 | 288.9442 | 2162.6799 | 2428.7453 | 3010.1913 | 1081 | 1214 | 1505
5.4 | 6 | 41 | Areias | SP-SM | 8.5 | 35.7341 | 42.3376 | 832.0972 | 76.95 | 1.4786 | 113.7755 | 988.6625 | 256.6776 | 278.5225 | 321.5296 | 2548.9219 | 2858.6175 | 3533.5204 | 1274 | 1429 | 1766
6 | 6.6 | 50 | Gravas | GP | 10.5 | 45.1634 | 43.1305 | 686.258 | 82.65 | 1.2596 | 104.1084 | 1209.5324 | 234.8685 | 254.8573 | 294.2102 | 3033.3734 | 3405.023 | 4216.4617 | 1516 | 1702 | 2108
6.6 | 7.2 | 39 | Gravas | GP | 10.5 | 36.5454 | 42.1378 | 555.3075 | 88.95 | 1.0174 | 90.4958 | 1036.1796 | 204.1585 | 221.5337 | 255.7411 | 3041.6433 | 3397.7311 | 4167.102 | 1520 | 1698 | 2083
7.2 | 7.8 | 47 | Gravas | GP | 10.5 | 45.5749 | 42.8833 | 692.5105 | 95.25 | 1.1446 | 109.0202 | 1253.4097 | 245.9495 | 266.8814 | 308.091 | 3533.0628 | 3951.3562 | 4857.518 | 1766 | 1975 | 2428
7.8 | 8.4 | 27 | Gravas | GP | 10.5 | 27.0333 | 40.6685 | 410.7709 | 101.55 | 0.74401 | 75.5543 | 835.9778 | 170.4505 | 184.9569 | 213.5164 | 3231.8152 | 3585.303 | 4336.3542 | 1615 | 1792 | 2168
8.4 | 9 | 31 | Gravas | GP | 10.5 | 31.9865 | 41.2205 | 486.0352 | 107.85 | 0.80575 | 86.9006 | 968.0042 | 196.0478 | 212.7327 | 245.5811 | 3577.0528 | 3972.3104 | 4814.3017 | 1788 | 1986 | 2407
9 | 9.6 | 15 | Gravas | GP | 10.5 | 15.923 | 38.32 | 241.9498 | 114.15 | 0.47843 | 54.6127 | 560.3435 | 123.2062 | 133.6919 | 154.3355 | 3239.6025 | 3567.8902 | 4251.1544 | 1619 | 1783 | 2125
9.6 | 10.2 | 50 | Gravas | GP | 10.5 | 54.5216 | 43.1305 | 828.4559 | 120.45 | 1.1075 | 133.3946 | 1516.1978 | 300.9382 | 326.55 | 376.9731 | 4620.6561 | 5156.1679 | 6310.4312 | 2310 | 2578 | 3155
10.2 | 10.8 | 50 | Areias | SM | 8.5 | 55.7968 | 43.1305 | 1188.487 | 126.15 | 1.3733 | 173.2357 | 1558.8493 | 390.8198 | 424.0811 | 489.5642 | 5059.6721 | 5636.549 | 6875.062 | 2529 | 2818 | 3437
10.8 | 11.4 | 50 | Areias | SM | 8.5 | 56.9135 | 43.1305 | 1207.4781 | 131.25 | 1.3511 | 177.3329 | 1596.362 | 400.0629 | 434.1108 | 501.1427 | 5502.1244 | 6120.1766 | 7442.227 | 2751 | 3060 | 3721
11.4 | 12 | 45 | Areias | SM | 8.5 | 52.2078 | 42.7096 | 1126.9265 | 136.35 | 1.2441 | 169.6362 | 1501.2703 | 382.6992 | 415.2694 | 479.3919 | 5777.3699 | 6409.9249 | 7754.2574 | 2888 | 3204 | 3877
12 | 12.6 | 29 | Gravas | GP | 10.5 | 34.3411 | 40.9541 | 521.8126 | 142.05 | 0.7016 | 99.6616 | 1082.6272 | 224.8366 | 243.9717 | 281.6438 | 5529.1399 | 6101.2877 | 7299.0893 | 2764 | 3050 | 3649
12.6 | 13.2 | 25 | Gravas | GP | 10.5 | 30.2537 | 40.361 | 459.7056 | 148.35 | 0.62301 | 92.4237 | 986.78 | 208.5079 | 226.2532 | 261.1894 | 5629.3404 | 6201.0226 | 7391.5876 | 2814 | 3100 | 3695
13.2 | 13.8 | 45 | Gravas | GP | 10.5 | 55.601 | 42.7096 | 844.8575 | 154.65 | 0.93951 | 145.2959 | 1619.1078 | 327.7876 | 355.6844 | 410.6063 | 6671.6584 | 7391.3797 | 8915.0908 | 3335 | 3695 | 4457
13.8 | 14.4 | 31 | Gravas | GP | 10.5 | 39.0753 | 41.2205 | 593.7494 | 160.95 | 0.70618 | 113.6598 | 1230.8347 | 256.4164 | 278.2391 | 321.2025 | 6489.3263 | 7157.0983 | 8552.9327 | 3244 | 3578 | 4276
14.4 | 15 | 44 | Gravas | GP | 10.5 | 56.5368 | 42.6198 | 859.0763 | 167.25 | 0.89974 | 150.481 | 1666.7774 | 339.4851 | 368.3774 | 425.2592 | 7321.4266 | 8100.9201 | 9745.4511 | 3660 | 4050 | 4872
15 | 15.6 | 32 | Gravas | GP | 10.5 | 41.8849 | 41.3474 | 636.4412 | 173.55 | 0.70465 | 122.2913 | 1320.9018 | 275.8892 | 299.3692 | 345.5953 | 7206.4764 | 7943.7335 | 9482.3053 | 3603 | 3971 | 4741
15.6 | 16.2 | 42 | Gravas | GP-GM | 10.5 | 55.9628 | 42.4339 | 850.3554 | 179.85 | 0.84824 | 152.5557 | 1677.4187 | 344.1657 | 373.4563 | 431.1224 | 7953.5062 | 8787.7921 | 10540.8975 | 3976 | 4393 | 5270
16.2 | 16.8 | 38 | Gravas | GP | 10.5 | 51.5122 | 42.034 | 782.7284 | 186.15 | 0.77925 | 145.0575 | 1580.6674 | 327.2497 | 355.1008 | 409.9325 | 8171.4269 | 9015.1811 | 10780.5476 | 4085 | 4507 | 5390
16.8 | 17.4 | 27 | Gravas | GP | 10.5 | 37.215 | 40.6685 | 565.4819 | 192.45 | 0.60411 | 116.2603 | 1226.8107 | 262.2831 | 284.6051 | 328.5515 | 8033.852 | 8832.6954 | 10486.3113 | 4016 | 4416 | 5243
17.4 | 18 | 39 | Gravas | GP | 10.5 | 54.6278 | 42.1378 | 830.0689 | 198.75 | 0.77688 | 154.4048 | 1678.5402 | 348.3371 | 377.9828 | 436.3478 | 8892.6435 | 9806.9613 | 11717.7032 | 4446 | 4903 | 5858
18 | 18.6 | 47 | Gravas | GP | 10.5 | 66.8687 | 42.8833 | 1016.0702 | 205.05 | 0.88174 | 180.8002 | 1985.5917 | 407.8853 | 442.5989 | 510.9414 | 9647.4969 | 10654.8681 | 12769.0551 | 4823 | 5327 | 6384
18.6 | 19.2 | 50 | Areias | SP-SM | 8.5 | 72.1189 | 43.1305 | 1459.3067 | 210.75 | 1.1126 | 234.473 | 2120.9593 | 528.9711 | 573.9899 | 662.6207 | 10329.4335 | 11407.5434 | 13669.9229 | 5164 | 5703 | 6834
19.2 | 19.8 | 36 | Areias | SP-SM | 8.5 | 52.5501 | 41.818 | 1132.8342 | 215.85 | 0.90052 | 194.3767 | 1654.3562 | 438.5138 | 475.8341 | 549.3085 | 10240.6857 | 11267.4613 | 13398.0099 | 5120 | 5633 | 6699
19.8 | 20.4 | 50 | Areias | SP-SM | 8.5 | 73.8435 | 43.1305 | 1487.1581 | 220.95 | 1.0912 | 241.1012 | 2181.9671 | 543.9243 | 590.2158 | 681.352 | 11380.8103 | 12554.1234 | 15007.9571 | 5690 | 6277 | 7503
20.4 | 21 | 50 | Areias | SP-SM | 8.5 | 74.6909 | 43.1305 | 1500.7949 | 226.05 | 1.081 | 244.3682 | 2212.0478 | 551.2946 | 598.2133 | 690.5845 | 11966.0961 | 13192.0432 | 15751.4835 | 5983 | 6596 | 7875
21 | 21.6 | 50 | Gravas | GP | 10.5 | 75.6267 | 43.1305 | 1149.1477 | 231.75 | 0.88548 | 205.2099 | 2245.3479 | 462.9535 | 502.3538 | 579.9232 | 12466.6788 | 13738.3532 | 16390.0149 | 6233 | 6869 | 8195
21.6 | 22.2 | 50 | Gravas | GP | 10.5 | 76.6477 | 43.1305 | 1164.6625 | 238.05 | 0.8774 | 208.8647 | 2281.7744 | 471.1987 | 511.3007 | 590.2515 | 12979.0394 | 14297.7369 | 17044.3771 | 6489 | 7148 | 8522
22.2 | 22.8 | 36 | Gravas | GP | 10.5 | 55.9119 | 41.818 | 849.5807 | 244.35 | 0.68432 | 167.2137 | 1782.1539 | 377.2342 | 409.3392 | 472.546 | 12791.7023 | 14047.577 | 16637.5909 | 6395 | 7023 | 8318
22.8 | 23.4 | 36 | Gravas | GP | 10.5 | 56.6281 | 41.818 | 860.4633 | 250.65 | 0.67854 | 170.0754 | 1809.5826 | 383.6902 | 416.3447 | 480.6332 | 13206.387 | 14500.1276 | 17166.4988 | 6603 | 7250 | 8583
23.4 | 24 | 50 | Areias | SP-SM | 8.5 | 79.5393 | 43.1305 | 1578.2393 | 256.35 | 1.0267 | 263.1872 | 2385.4581 | 593.7504 | 644.2824 | 743.7672 | 14450.8767 | 15904.5656 | 18923.8067 | 7225 | 7952 | 9461
24 | 24.6 | 50 | Areias | SP-SM | 8.5 | 80.3266 | 43.1305 | 1590.7246 | 261.45 | 1.0184 | 266.263 | 2413.8206 | 600.6893 | 651.8118 | 752.4592 | 15083.6156 | 16593.8159 | 19726.1839 | 7541 | 8296 | 9863
24.6 | 25.2 | 36 | Areias | SP-SM | 8.5 | 58.3965 | 41.818 | 1232.5853 | 266.55 | 0.82763 | 220.6046 | 1877.6083 | 497.6841 | 540.0401 | 623.4287 | 14975.3799 | 16426.0559 | 19405.879 | 7487 | 8213 | 9702
25.2 | 25.8 | 50 | Areias | SP-SM | 8.5 | 81.8785 | 43.1305 | 1615.2636 | 271.65 | 1.0025 | 272.3416 | 2469.89 | 614.4026 | 666.6922 | 769.6373 | 16259.0608 | 17874.5599 | 21217.9321 | 8129 | 8937 | 10608
25.8 | 26.4 | 50 | Areias | SP-SM | 8.5 | 82.6436 | 43.1305 | 1627.3261 | 276.75 | 0.99493 | 275.3457 | 2497.6085 | 621.1799 | 674.0463 | 778.127 | 16911.5626 | 18585.1946 | 22044.8437 | 8455 | 9292 | 11022
26.4 | 27 | 50 | Areias | SP-SM | 8.5 | 83.4016 | 43.1305 | 1639.2559 | 281.85 | 0.9875 | 278.3272 | 2525.1235 | 627.9062 | 681.345 | 786.5527 | 17570.5607 | 19302.8593 | 22879.8227 | 8785 | 9651 | 11439
27 | 27.6 | 50 | Areias | SP-SM | 8.5 | 84.1528 | 43.1305 | 1651.0568 | 286.95 | 0.98026 | 281.2867 | 2552.4399 | 634.5828 | 688.5898 | 794.9162 | 18236.0111 | 20027.5069 | 23722.8158 | 9118 | 10013 | 11861
27.6 | 28.2 | 50 | Areias | SP-SM | 8.5 | 84.8973 | 43.1305 | 1662.7326 | 292.05 | 0.97321 | 284.2247 | 2579.5629 | 641.2108 | 695.782 | 803.2189 | 18907.8708 | 20759.0911 | 24573.7711 | 9453 | 10379 | 12286
28.2 | 28.8 | 50 | Gravas | GW-GM | 10.5 | 85.7218 | 43.1305 | 1302.5424 | 297.75 | 0.81279 | 242.0071 | 2609.6535 | 545.9681 | 592.4334 | 683.9121 | 19487.8413 | 21391.2442 | 25310.6428 | 9743 | 10695 | 12655
28.8 | 29.4 | 50 | Gravas | GW-GM | 10.5 | 86.6239 | 43.1305 | 1316.2503 | 304.05 | 0.80699 | 245.3652 | 2642.6448 | 553.544 | 600.6541 | 693.4021 | 20078.6654 | 22035.4468 | 26062.1096 | 10039 | 11017 | 13031
29.4 | 30 | 50 | Gravas | GW-GM | 10.5 | 87.5167 | 43.1305 | 1329.8169 | 310.35 | 0.80135 | 248.6996 | 2675.3638 | 561.0664 | 608.8167 | 702.8252 | 20676.7042 | 22687.4526 | 26822.5201 | 10338 | 11343 | 13411
30 | 30.6 | 50 | Gravas | GW-GM | 10.5 | 88.4006 | 43.1305 | 1343.2465 | 316.65 | 0.79587 | 252.011 | 2707.8181 | 568.5368 | 616.9229 | 712.1831 | 21281.9144 | 23347.2152 | 27591.8228 | 10640 | 11673 | 13795
30.6 | 31.2 | 50 | Gravas | GW-GM | 10.5 | 89.2756 | 43.1305 | 1356.5432 | 322.95 | 0.79052 | 255.2999 | 2740.0152 | 575.9566 | 624.9742 | 721.4775 | 21894.2537 | 24014.6895 | 28369.9671 | 10947 | 12007 | 14184
31.2 | 31.8 | 50 | Gravas | GW-GM | 10.5 | 90.1422 | 43.1305 | 1369.7108 | 329.25 | 0.78532 | 258.5669 | 2771.9619 | 583.327 | 632.9719 | 730.7102 | 22513.6806 | 24689.8311 | 29156.9037 | 11256 | 12344 | 14578
31.8 | 32.4 | 50 | Areias | SP | 8.5 | 90.9191 | 43.1305 | 1756.4327 | 334.95 | 0.92 | 308.1544 | 2800.6561 | 695.1964 | 754.3621 | 870.8444 | 23241.3014 | 25482.0694 | 30078.2498 | 11620 | 12741 | 15039
32.4 | 33 | 50 | Areias | SP | 8.5 | 91.6087 | 43.1305 | 1767.0817 | 340.05 | 0.91432 | 310.9132 | 2826.1647 | 701.4202 | 761.1155 | 878.6407 | 23971.5462 | 26276.8563 | 31001.7856 | 11985 | 13138 | 15500
33 | 33.6 | 50 | Areias | SP | 8.5 | 92.2931 | 43.1305 | 1777.6354 | 345.15 | 0.90875 | 313.6551 | 2851.5206 | 707.6058 | 767.8276 | 886.3892 | 24707.8043 | 27078.1538 | 31932.8013 | 12353 | 13539 | 15966
33.6 | 34.2 | 50 | Areias | SP | 8.5 | 92.9725 | 43.1305 | 1788.0958 | 350.25 | 0.9033 | 316.3804 | 2876.7272 | 713.7541 | 774.4991 | 894.0909 | 25450.0418 | 27885.9255 | 32871.2558 | 12725 | 13942 | 16435
34.2 | 34.8 | 50 | Areias | SP | 8.5 | 93.6469 | 43.1305 | 1798.4653 | 355.35 | 0.89796 | 319.0894 | 2901.7874 | 719.8657 | 781.1309 | 901.7467 | 26198.2255 | 28700.1358 | 33817.1083 | 13099 | 14350 | 16908
34.8 | 35.4 | 50 | Areias | SP | 8.5 | 94.3165 | 43.1305 | 1808.7458 | 360.45 | 0.89272 | 321.7826 | 2926.7041 | 725.9415 | 787.7237 | 909.3575 | 26952.3228 | 29520.7495 | 34770.3192 | 13476 | 14760 | 17385
35.4 | 36 | 50 | Areias | SP-SM | 8.5 | 94.9814 | 43.1305 | 1818.9395 | 365.55 | 0.88759 | 324.4601 | 2951.4801 | 731.982 | 794.2784 | 916.9243 | 27712.3018 | 30347.7324 | 35730.8494 | 13856 | 15173 | 17865
36 | 36.6 | 50 | Areias | SP-SM | 8.5 | 95.6417 | 43.1305 | 1829.0481 | 370.65 | 0.88256 | 327.1224 | 2976.1183 | 737.9882 | 800.7957 | 924.4479 | 28478.1312 | 31181.0504 | 36698.6606 | 14239 | 15590 | 18349
36.6 | 37.2 | 50 | Areias | SP-SM | 8.5 | 96.2974 | 43.1305 | 1839.0737 | 375.75 | 0.87763 | 329.7697 | 3000.6213 | 743.9605 | 807.2763 | 931.9292 | 29249.78 | 32020.6706 | 37673.715 | 14624 | 16010 | 18836
37.2 | 37.8 | 50 | Areias | SP-SM | 8.5 | 96.9488 | 43.1305 | 1849.0179 | 380.85 | 0.87279 | 332.4023 | 3024.9916 | 749.8996 | 813.7209 | 939.369 | 30027.218 | 32866.5603 | 38655.9757 | 15013 | 16433 | 19327
37.8 | 38.4 | 50 | Areias | SP-SM | 8.5 | 97.5957 | 43.1305 | 1858.8825 | 385.95 | 0.86804 | 335.0205 | 3049.2317 | 755.8063 | 820.1302 | 946.7679 | 30810.4156 | 33718.6874 | 39645.4062 | 15405 | 16859 | 19822
38.4 | 39 | 50 | Areias | SP-SM | 8.5 | 98.2384 | 43.1305 | 1868.6693 | 391.05 | 0.86338 | 337.6245 | 3073.344 | 761.6809 | 826.5049 | 954.1269 | 31599.3434 | 34577.0205 | 40641.9707 | 15799 | 17288 | 20320
39 | 39.6 | 34 | Areias | SW-SM | 8.5 | 67.2363 | 41.5896 | 1379.7186 | 396.15 | 0.68315 | 270.6294 | 2275.0698 | 610.5399 | 662.5007 | 764.7986 | 31307.8335 | 34185.7992 | 40001.8068 | 15653 | 17092 | 20000
39.6 | 40.2 | 50 | Areias | SW-SM | 8.5 | 99.5114 | 43.1305 | 1888.0155 | 401.25 | 0.85431 | 342.7912 | 3121.1944 | 773.3368 | 839.1528 | 968.7278 | 33037.2912 | 36141.8365 | 42459.714 | 16518 | 18070 | 21229
40.2 | 40.8 | 50 | Areias | SW-SM | 8.5 | 100.1418 | 43.1305 | 1897.578 | 406.35 | 0.84989 | 345.3542 | 3144.937 | 779.1192 | 845.4272 | 975.9711 | 33843.2395 | 37018.604 | 43477.4721 | 16921 | 18509 | 21738
40.8 | 41.4 | 50 | Areias | SW-SM | 8.5 | 100.7683 | 43.1305 | 1907.0688 | 411.45 | 0.84556 | 347.9042 | 3168.5607 | 784.8718 | 851.6694 | 983.1772 | 34654.8061 | 37901.4567 | 44502.227 | 17327 | 18950 | 22251
41.4 | 42 | 50 | Areias | SW-SM | 8.5 | 101.3909 | 43.1305 | 1916.4892 | 416.55 | 0.84129 | 350.4412 | 3192.0676 | 790.5953 | 857.88 | 990.3468 | 35471.9642 | 38790.3657 | 45533.9458 | 17735 | 19395 | 22766
42 | 42.6 | 50 | Gravas | GW-GM | 10.5 | 102.0822 | 43.1305 | 1551.1393 | 422.25 | 0.7213 | 304.5679 | 3218.2041 | 687.1051 | 745.5822 | 860.7088 | 36188.6036 | 39570.4482 | 46440.655 | 18094 | 19785 | 23220
42.6 | 43.2 | 50 | Gravas | GW-GM | 10.5 | 102.8409 | 43.1305 | 1562.6681 | 428.55 | 0.71766 | 307.5511 | 3246.9283 | 693.8354 | 752.8852 | 869.1395 | 36914.8972 | 40361.2492 | 47360.349 | 18457 | 20180 | 23680
43.2 | 43.8 | 50 | Gravas | GW-GM | 10.5 | 103.5941 | 43.1305 | 1574.1123 | 434.85 | 0.71408 | 310.5194 | 3275.484 | 700.5319 | 760.1516 | 877.5279 | 37647.697 | 41159.0943 | 48288.1349 | 18823 | 20579 | 24144
43.8 | 44.4 | 50 | Gravas | GW-GM | 10.5 | 104.3418 | 43.1305 | 1585.474 | 441.15 | 0.71058 | 313.4731 | 3303.8747 | 707.1953 | 767.3821 | 885.8749 | 38386.9738 | 41963.9521 | 49223.9775 | 19193 | 20981 | 24611
44.4 | 45 | 50 | Gravas | GW-GM | 10.5 | 105.0842 | 43.1305 | 1596.7548 | 447.45 | 0.70715 | 316.4123 | 3332.1036 | 713.8262 | 774.5774 | 894.1812 | 39132.6987 | 42775.7917 | 50167.8417
45 | 45.6 | 50 | Gravas | GW-GM | 10.5 | 105.8214 | 43.1305 | 1607.9565 | 453.75 | 0.70377 | 319.3375 | 3360.1741 | 720.4253 | 781.7381 | 902.4477 | 39884.8436 | 43594.5828 | 51119.6934

## SPT-05
Prof_Inicial_m | Prof_Final_m | N1_60 | Grupo_Solo | Classe_SUCS | Peso | N60 | 𝜑′𝑓 | σ' p (kPa) | σ' v (kPa) | β | qs (kPa) | qp (kPa) | Rs-1,2m (kN) | Rs-1,3m (kN) | Rs-1,5m (kN) | Rn-1,2m (kN) | Rn-1,3m (kN) | Rn-1,5m (kN) | Radm-1,2m (kN) | Radm-1,3m (kN) | Radm-1,5m (kN)
0 | 0.6 | 50 | Areias | SM | 18.5 | 25 | 43.1305 | 625.2581 | 5.55 | 7.4904 | 41.5718 | 439.0866 | 93.7859 | 101.7677 | 117.4818 | 589.9538 | 681.362 | 890.2742 | 294 | 340 | 445
0.6 | 1.2 | 50 | Areias | SM | 18.5 | 25 | 43.1305 | 625.2581 | 16.65 | 3.5344 | 58.8477 | 546.9837 | 132.7605 | 144.0593 | 166.3037 | 844.6381 | 967.8455 | 1246.477 | 422 | 483 | 623
1.2 | 1.8 | 50 | Areias | SM | 18.5 | 26.1696 | 43.1305 | 648.5519 | 27.75 | 2.5557 | 70.9201 | 628.3905 | 159.9957 | 173.6123 | 200.4201 | 1096.6233 | 1248.9147 | 1590.1729 | 548 | 624 | 795
1.8 | 2.4 | 50 | Areias | SM | 18.5 | 30.9643 | 43.1305 | 741.9864 | 38.85 | 2.2262 | 86.488 | 768.9647 | 195.1169 | 211.7226 | 244.4151 | 1450.5891 | 1646.1953 | 2081.9986 | 725 | 823 | 1040
2.4 | 3 | 50 | Areias | SM | 18.5 | 35.1102 | 43.1305 | 820.453 | 49.95 | 2.0081 | 100.3066 | 894.1144 | 226.2917 | 245.5505 | 283.4664 | 1818.3 | 2056.9435 | 2585.7285 | 909 | 1028 | 1292
3 | 3.6 | 50 | Areias | SM | 8.5 | 37.85 | 43.1305 | 871.2854 | 58.05 | 1.8881 | 109.6034 | 978.4826 | 247.2652 | 268.3091 | 309.7392 | 2160.9013 | 2436.6186 | 3043.9558 | 1080 | 1218 | 1521
3.6 | 4.2 | 47 | Finos | CL | 11 | 37.3288 | 42.8833 | 567.2105 | 63.9 | 1.3111 | 83.7781 | 986.4489 | 189.0034 | 205.0888 | 236.7569 | 2358.9066 | 2652.2229 | 3294.7333 | 1179 | 1326 | 1647
4.2 | 4.8 | 18 | Finos | CL | 11 | 15.0163 | 39.0485 | 228.1724 | 70.5 | 0.62905 | 44.3479 | 485.5425 | 100.0488 | 108.5636 | 125.3271 | 1892.9312 | 2099.59 | 2538.4652 | 946 | 1049 | 1269
4.8 | 5.4 | 40 | Finos | CL | 11 | 34.8965 | 42.239 | 530.253 | 77.1 | 1.0879 | 83.8783 | 970.4573 | 189.2294 | 205.334 | 237.04 | 2630.1142 | 2945.0115 | 3628.9551 | 1315 | 1472 | 1814
5.4 | 6 | 31 | Finos | CL | 11 | 28.1786 | 41.2205 | 428.1741 | 83.7 | 0.87594 | 73.3165 | 831.4199 | 165.4021 | 179.4789 | 207.1926 | 2638.4041 | 2940.9611 | 3591.442 | 1319 | 1470 | 1795
6 | 6.6 | 30 | Finos | CL | 11 | 28.3244 | 41.0895 | 430.3889 | 90.3 | 0.83416 | 75.3243 | 847.6283 | 169.9317 | 184.3939 | 212.8665 | 2826.6513 | 3146.7501 | 3832.8352 | 1413 | 1573 | 1916
6.6 | 7.2 | 35 | Areias | SM | 8.5 | 34.0987 | 41.7054 | 801.4892 | 96.15 | 1.2227 | 117.5591 | 995.68 | 265.2133 | 287.7847 | 332.222 | 3259.1631 | 3629.9631 | 4425.6283 | 1629 | 1814 | 2212
7.2 | 7.8 | 38 | Areias | SM | 8.5 | 37.9906 | 42.034 | 873.8732 | 101.25 | 1.2612 | 127.6977 | 1096.8814 | 288.0859 | 312.6039 | 360.8736 | 3661.6066 | 4076.1529 | 4964.6164 | 1830 | 2038 | 2482
7.8 | 8.4 | 34 | Areias | SM | 8.5 | 34.8372 | 41.5896 | 815.3455 | 106.35 | 1.1534 | 122.6637 | 1033.526 | 276.7293 | 300.2807 | 346.6476 | 3866.7443 | 4292.8045 | 5199.7585 | 1933 | 2146 | 2599
8.4 | 9 | 28 | Areias | SM | 8.5 | 29.3693 | 40.8139 | 711.2495 | 111.45 | 1.0046 | 111.964 | 910.0605 | 252.5908 | 274.0879 | 316.4103 | 3979.819 | 4403.9178 | 5298.8694 | 1989 | 2201 | 2649
9 | 9.6 | 21 | Areias | SP-SM | 8.5 | 22.5253 | 39.6644 | 575.2331 | 116.55 | 0.8309 | 96.8415 | 742.6404 | 218.4745 | 237.0681 | 273.6742 | 4009.1089 | 4419.9915 | 5277.8844 | 2004 | 2209 | 2638
9.6 | 10.2 | 17 | Areias | SP-SM | 8.5 | 18.6295 | 38.8201 | 494.1599 | 121.65 | 0.72285 | 87.9343 | 643.4609 | 198.3797 | 215.2631 | 248.5023 | 4095.4158 | 4504.3377 | 5351.8307 | 2047 | 2252 | 2675
10.2 | 10.8 | 33 | Areias | SP-SM | 8.5 | 36.9133 | 41.4703 | 853.9921 | 126.75 | 1.0559 | 133.8396 | 1121.181 | 301.9422 | 327.6394 | 378.2308 | 4937.1817 | 5462.5675 | 6570.8488 | 2468 | 2731 | 3285
10.8 | 11.4 | 48 | Areias | SP-SM | 8.5 | 54.7617 | 42.9674 | 1170.8158 | 131.85 | 1.3139 | 173.2433 | 1549.3048 | 390.8369 | 424.0996 | 489.5856 | 5811.7985 | 6451.7905 | 7813.9322 | 2905 | 3225 | 3906
11.4 | 12 | 50 | Areias | SP-SM | 8.5 | 58.1362 | 43.1305 | 1228.1866 | 136.95 | 1.3278 | 181.8355 | 1637.6045 | 410.2208 | 445.1332 | 513.867 | 6321.7979 | 7013.4793 | 8483.2067 | 3160 | 3506 | 4241
12 | 12.6 | 50 | Areias | SP-SM | 8.5 | 59.2088 | 43.1305 | 1246.2811 | 142.05 | 1.308 | 185.7993 | 1673.9271 | 419.1633 | 454.8368 | 525.0689 | 6782.0058 | 7516.262 | 9072.2034 | 3391 | 3758 | 4536
12.6 | 13.2 | 24 | Areias | SP-SM | 8.5 | 28.9259 | 40.1979 | 702.6461 | 147.15 | 0.82185 | 120.9352 | 950.4318 | 272.8297 | 296.0493 | 341.7628 | 6237.2858 | 6857.2974 | 8140.6144 | 3118 | 3428 | 4070
13.2 | 13.8 | 45 | Areias | SM | 8.5 | 55.1679 | 42.7096 | 1177.7591 | 152.25 | 1.1895 | 181.1031 | 1603.9846 | 408.5687 | 443.3405 | 511.7974 | 7384.3691 | 8163.3276 | 9802.6648 | 3692 | 4081 | 4901
13.8 | 14.4 | 30 | Areias | SM | 8.5 | 37.3895 | 41.0895 | 862.7942 | 157.35 | 0.91464 | 143.9191 | 1182.8042 | 324.6814 | 352.3139 | 406.7153 | 7233.1167 | 7959.6834 | 9468.1026 | 3616 | 3979 | 4734
14.4 | 15 | 31 | Areias | SM | 8.5 | 39.257 | 41.2205 | 897.0998 | 162.45 | 0.92124 | 149.6549 | 1237.7045 | 337.6214 | 366.3552 | 422.9247 | 7632.7755 | 8398.507 | 9987.652 | 3816 | 4199 | 4993
15 | 15.6 | 21 | Areias | SM | 8.5 | 27.0076 | 39.6644 | 665.115 | 167.55 | 0.72307 | 121.1504 | 923.332 | 273.3153 | 296.5762 | 342.3711 | 7550.8499 | 8280.1115 | 9776.7274 | 3775 | 4140 | 4888
15.6 | 16.2 | 22 | Areias | SM | 8.5 | 28.7211 | 39.8503 | 698.6639 | 172.65 | 0.73432 | 126.7802 | 975.7395 | 286.0161 | 310.3578 | 358.2808 | 7896.0864 | 8659.6472 | 10227.2453 | 3948 | 4329 | 5113
16.2 | 16.8 | 50 | Areias | SM | 8.5 | 66.2323 | 43.1305 | 1363.2119 | 177.75 | 1.1931 | 212.0666 | 1914.9505 | 478.4223 | 519.139 | 599.3002 | 9435.8172 | 10418.5448 | 12479.557 | 4717 | 5209 | 6239
16.8 | 17.4 | 27 | Areias | SM | 8.5 | 36.2749 | 40.6685 | 842.156 | 182.85 | 0.80969 | 148.0521 | 1189.7173 | 334.0055 | 362.4315 | 418.3952 | 8950.3092 | 9823.6685 | 11621.5417 | 4475 | 4911 | 5810
17.4 | 18 | 50 | Finos | ML | 11 | 68.2419 | 43.1305 | 1036.936 | 188.7 | 0.94992 | 179.2496 | 1984.8831 | 404.3871 | 438.803 | 506.5593 | 10253.2336 | 11312.0904 | 13527.5929 | 5126 | 5656 | 6763
18 | 18.6 | 16 | Finos | ML | 11 | 22.216 | 38.5779 | 337.5725 | 195.3 | 0.42237 | 82.4891 | 814.3538 | 186.0954 | 201.9333 | 233.1142 | 9116.6309 | 9968.925 | 11700.5755 | 4558 | 4984 | 5850
18.6 | 19.2 | 38 | Finos | ML | 11 | 53.6472 | 42.034 | 815.1692 | 201.9 | 0.75835 | 153.1103 | 1659.6039 | 345.4169 | 374.8141 | 432.6898 | 10417.1804 | 11459.4693 | 13620.9055 | 5208 | 5729 | 6810
19.2 | 19.8 | 50 | Finos | ML | 11 | 71.7329 | 43.1305 | 1089.9812 | 208.5 | 0.91806 | 191.4165 | 2107.344 | 431.8356 | 468.5876 | 540.943 | 11354.9623 | 12519.0737 | 14949.871 | 5677 | 6259 | 7474
19.8 | 20.4 | 50 | Finos | ML | 11 | 72.8594 | 43.1305 | 1107.0983 | 215.1 | 0.90834 | 195.3832 | 2147.1186 | 440.7845 | 478.2981 | 552.153 | 11840.6922 | 13049.8743 | 15572.0274 | 5920 | 6524 | 7786
20.4 | 21 | 50 | Gravas | GW-GM | 10.5 | 73.9437 | 43.1305 | 1123.5745 | 221.55 | 0.89921 | 199.2198 | 2185.5203 | 449.4398 | 487.69 | 562.9951 | 12333.5259 | 13588.2545 | 16202.6094 | 6166 | 6794 | 8101
21 | 21.6 | 34 | Gravas | GW-GM | 10.5 | 50.9916 | 41.5896 | 774.8175 | 227.85 | 0.6724 | 153.2053 | 1632.557 | 345.6312 | 375.0466 | 432.9582 | 12054.3085 | 13233.3896 | 15662.3521 | 6027 | 6616 | 7831
21.6 | 22.2 | 37 | Gravas | GW-GM | 10.5 | 56.2528 | 41.9275 | 854.7612 | 234.15 | 0.70791 | 165.7574 | 1775.6349 | 373.9486 | 405.774 | 468.4303 | 12589.9351 | 13828.0264 | 16382.5996 | 6294 | 6914 | 8191
22.2 | 22.8 | 50 | Gravas | GW-GM | 10.5 | 77.0332 | 43.1305 | 1170.5188 | 240.45 | 0.87439 | 210.2482 | 2295.5495 | 474.32 | 514.6876 | 594.1615 | 13651.7586 | 15029.0014 | 17891.8108 | 6825 | 7514 | 8945
22.8 | 23.4 | 50 | Gravas | GW-GM | 10.5 | 78.0358 | 43.1305 | 1185.7539 | 246.75 | 0.8667 | 213.8578 | 2331.4499 | 482.4632 | 523.5239 | 604.3622 | 14174.7893 | 15599.9138 | 18559.3577 | 7087 | 7799 | 9279
23.4 | 24 | 50 | Gravas | GW-GM | 10.5 | 79.0257 | 43.1305 | 1200.7958 | 253.05 | 0.85926 | 217.436 | 2366.9855 | 490.5357 | 532.2834 | 614.4742 | 14705.4803 | 16179.1042 | 19236.3746 | 7352 | 8089 | 9618
24 | 24.6 | 12 | Areias | SP-SM | 8.5 | 19.1786 | 37.4285 | 505.7789 | 258.75 | 0.45114 | 116.7315 | 765.8946 | 263.3463 | 285.7587 | 329.8832 | 13159.5938 | 14351.423 | 16748.3378 | 6579 | 7175 | 8374
24.6 | 25.2 | 50 | Areias | SP-SM | 8.5 | 80.6945 | 43.1305 | 1596.5494 | 263.85 | 1.0146 | 267.7019 | 2427.091 | 603.9354 | 655.3342 | 756.5255 | 15640.6811 | 17199.5363 | 20428.5689 | 7820 | 8599 | 10214
25.2 | 25.8 | 50 | Areias | SP-SM | 8.5 | 81.4706 | 43.1305 | 1608.8226 | 268.95 | 1.0067 | 270.7418 | 2455.1313 | 610.7935 | 662.7759 | 765.1163 | 16283.1601 | 17899.3254 | 21243.0361 | 8141 | 8949 | 10621
25.8 | 26.4 | 50 | Areias | SP-SM | 8.5 | 82.2394 | 43.1305 | 1620.9568 | 274.05 | 0.99894 | 273.7581 | 2482.9597 | 617.5984 | 670.1599 | 773.6405 | 16932.2046 | 18606.2189 | 22065.6547 | 8466 | 9303 | 11032
26.4 | 27 | 50 | Areias | SP-SM | 8.5 | 83.0011 | 43.1305 | 1632.9564 | 279.15 | 0.99141 | 276.7516 | 2510.5818 | 624.3515 | 677.4878 | 782.0999 | 17587.7691 | 19320.1678 | 22896.3694 | 8793 | 9660 | 11448
27 | 27.6 | 33 | Areias | SP-SM | 8.5 | 55.2789 | 41.4703 | 1179.6546 | 284.25 | 0.76607 | 217.7557 | 1820.234 | 491.2568 | 533.0659 | 615.3776 | 17298.9329 | 18941.9747 | 22296.7349 | 8649 | 9470 | 11148
27.6 | 28.2 | 50 | Areias | SP-SM | 8.5 | 84.504 | 43.1305 | 1656.5667 | 289.35 | 0.97692 | 282.6719 | 2565.2275 | 637.7078 | 691.9808 | 798.8308 | 18778.4834 | 20617.3469 | 24406.7542 | 9389 | 10308 | 12203
28.2 | 28.8 | 50 | Areias | SP-SM | 8.5 | 85.2454 | 43.1305 | 1668.1848 | 294.45 | 0.96994 | 285.5999 | 2592.261 | 644.3135 | 699.1487 | 807.1054 | 19453.3447 | 21352.1798 | 25261.4386 | 9726 | 10676 | 12630
28.8 | 29.4 | 50 | Areias | SP-SM | 8.5 | 85.9805 | 43.1305 | 1679.6827 | 299.55 | 0.96314 | 288.5072 | 2619.1079 | 650.8723 | 706.2657 | 815.3215 | 20134.554 | 22093.8834 | 26124.0106 | 10067 | 11046 | 13062
29.4 | 30 | 50 | Areias | SP-SM | 8.5 | 86.7093 | 43.1305 | 1691.0638 | 304.65 | 0.95649 | 291.3943 | 2645.7725 | 657.3856 | 713.3333 | 823.4803 | 20822.0706 | 22842.414 | 26994.4207 | 10411 | 11421 | 13497
30 | 30.6 | 31 | Areias | SP-SM | 8.5 | 54.2079 | 41.2205 | 1161.3347 | 309.75 | 0.71376 | 221.0864 | 1823.0221 | 498.771 | 541.2196 | 624.7903 | 20391.1337 | 22297.6031 | 26171.1702 | 10195 | 11148 | 13085
30.6 | 31.2 | 22 | Areias | SP-SM | 8.5 | 38.7855 | 39.8503 | 888.4708 | 314.85 | 0.58286 | 183.5126 | 1399.2527 | 414.0044 | 449.2388 | 518.6066 | 20326.2786 | 22187.4663 | 25943.9427 | 10163 | 11093 | 12971
31.2 | 31.8 | 50 | Gravas | GW-GM | 10.5 | 88.9433 | 43.1305 | 1351.4932 | 320.55 | 0.79254 | 254.0496 | 2727.7795 | 573.1359 | 621.9134 | 717.9441 | 22400.6498 | 24563.0351 | 29000.094 | 11200 | 12281 | 14500
31.8 | 32.4 | 50 | Gravas | GW-GM | 10.5 | 89.8131 | 43.1305 | 1364.7096 | 326.85 | 0.78729 | 257.3249 | 2759.8208 | 580.525 | 629.9313 | 727.2002 | 23017.3815 | 25235.2609 | 29783.6869 | 11508 | 12617 | 14891
32.4 | 33 | 25 | Gravas | GW-GM | 10.5 | 45.3373 | 40.361 | 688.8995 | 333.15 | 0.47943 | 159.723 | 1603.3624 | 360.3351 | 391.0019 | 451.3772 | 22070.9185 | 24099.7377 | 28199.6971 | 11035 | 12049 | 14099
33 | 33.6 | 50 | Gravas | GW-GM | 10.5 | 91.5278 | 43.1305 | 1390.7654 | 339.45 | 0.77717 | 263.8115 | 2823.1716 | 595.1588 | 645.8106 | 745.5314 | 24044.4617 | 26355.6965 | 31092.0928 | 12022 | 13177 | 15546
33.6 | 34.2 | 50 | Gravas | GW-GM | 10.5 | 92.3733 | 43.1305 | 1403.612 | 345.75 | 0.7723 | 267.0239 | 2854.4938 | 602.4059 | 653.6745 | 754.6096 | 24682.2617 | 27050.7163 | 31901.8294 | 12341 | 13525 | 15950
34.2 | 34.8 | 28 | Gravas | GW-GM | 10.5 | 52.1982 | 40.8139 | 793.1516 | 352.05 | 0.50868 | 179.0811 | 1814.6164 | 404.0069 | 438.3904 | 506.0831 | 23911.2071 | 26116.4685 | 30577.7282 | 11955 | 13058 | 15288
34.8 | 35.4 | 50 | Gravas | GW-GM | 10.5 | 94.0414 | 43.1305 | 1428.9587 | 358.35 | 0.76291 | 273.3893 | 2916.4614 | 616.7663 | 669.257 | 772.5982 | 25773.0583 | 28240.161 | 33289.5736 | 12886 | 14120 | 16644
35.4 | 36 | 50 | Gravas | GW-GM | 10.5 | 94.8644 | 43.1305 | 1441.465 | 364.65 | 0.75838 | 276.5433 | 2947.118 | 623.8816 | 676.9779 | 781.5112 | 26431.5818 | 28957.6055 | 34125.0404 | 13215 | 14478 | 17062
36 | 36.6 | 50 | Gravas | GW-GM | 10.5 | 95.6804 | 43.1305 | 1453.8636 | 370.95 | 0.75395 | 279.6786 | 2977.5634 | 630.955 | 684.6533 | 790.3718 | 27096.9401 | 29682.4468 | 34968.9962 | 13548 | 14841 | 17484
36.6 | 37.2 | 50 | Gravas | GW-GM | 10.5 | 96.4895 | 43.1305 | 1466.1574 | 377.25 | 0.74962 | 282.7959 | 3007.8027 | 637.9875 | 692.2843 | 799.1811 | 27769.0979 | 30414.6469 | 35821.3984 | 13884 | 15207 | 17910
37.2 | 37.8 | 50 | Gravas | GW-GM | 10.5 | 97.2918 | 43.1305 | 1478.349 | 383.55 | 0.74539 | 285.8953 | 3037.8406 | 644.9799 | 699.8718 | 807.9403 | 28448.0207 | 31154.1688 | 36682.2054 | 14224 | 15577 | 18341
37.8 | 38.4 | 27 | Gravas | GW-GM | 10.5 | 52.9673 | 40.6685 | 804.8381 | 389.85 | 0.47997 | 187.1176 | 1873.809 | 422.1373 | 458.0639 | 528.7944 | 27554.8023 | 30075.711 | 35162.3042 | 13777 | 15037 | 17581
38.4 | 39 | 50 | Gravas | GW-GM | 10.5 | 98.877 | 43.1305 | 1502.4354 | 396.15 | 0.7372 | 292.0426 | 3097.3308 | 658.8482 | 714.9203 | 825.3125 | 29596.2301 | 32405.6801 | 38141.015 | 14798 | 16202 | 19070
39 | 39.6 | 50 | Areias | SM | 8.5 | 99.5858 | 43.1305 | 1889.1442 | 401.85 | 0.85378 | 343.0934 | 3123.9939 | 774.0187 | 839.8926 | 969.5819 | 30400.3781 | 33280.768 | 39157.524 | 15200 | 16640 | 19578
39.6 | 40.2 | 50 | Areias | SM | 8.5 | 100.2157 | 43.1305 | 1898.6982 | 406.95 | 0.84938 | 345.6549 | 3147.7224 | 779.7975 | 846.1632 | 976.8208 | 31206.9888 | 34158.2529 | 40176.1069 | 15603 | 17079 | 20088
40.2 | 40.8 | 50 | Areias | SM | 8.5 | 100.8417 | 43.1305 | 1908.1807 | 412.05 | 0.84505 | 348.2033 | 3171.3323 | 785.5467 | 852.4017 | 984.0226 | 32019.2146 | 35041.8196 | 41201.6828 | 16009 | 17520 | 20600
40.8 | 41.4 | 50 | Areias | SM | 8.5 | 101.4639 | 43.1305 | 1917.593 | 417.15 | 0.8408 | 350.7388 | 3194.8255 | 791.2668 | 858.6086 | 991.1879 | 32837.0287 | 35931.4393 | 42234.2188 | 16418 | 17965 | 21117
41.4 | 42 | 50 | Areias | SM | 8.5 | 102.0822 | 43.1305 | 1926.9364 | 422.25 | 0.83662 | 353.2616 | 3218.2041 | 796.9582 | 864.7844 | 998.3173 | 33660.4048 | 36827.0835 | 43273.6826 | 16830 | 18413 | 21636
42 | 42.6 | 50 | Areias | SM | 8.5 | 102.6969 | 43.1305 | 1936.2125 | 427.35 | 0.83251 | 355.772 | 3241.4701 | 802.6215 | 870.9298 | 1005.4116 | 34489.3169 | 37728.7243 | 44320.0422 | 17244 | 18864 | 22160
42.6 | 43.2 | 50 | Areias | SM | 8.5 | 103.3078 | 43.1305 | 1945.4223 | 432.45 | 0.82847 | 358.27 | 3264.6252 | 808.2572 | 877.0451 | 1012.4711 | 35323.7394 | 38636.3342 | 45373.2664 | 17661 | 19318 | 22686
43.2 | 43.8 | 50 | Areias | SM | 8.5 | 103.9152 | 43.1305 | 1954.5672 | 437.55 | 0.82449 | 360.7561 | 3287.6714 | 813.8657 | 883.1308 | 1019.4966 | 36163.6472 | 39549.886 | 46433.3243 | 18081 | 19774 | 23216
43.8 | 44.4 | 50 | Areias | SM | 8.5 | 104.5191 | 43.1305 | 1963.6483 | 442.65 | 0.82058 | 363.2302 | 3310.6104 | 819.4474 | 889.1876 | 1026.4886 | 37009.0157 | 40469.353 | 47500.1855 | 18504 | 20234 | 23750
44.4 | 45 | 50 | Areias | SM | 8.5 | 105.1194 | 43.1305 | 1972.6669 | 447.75 | 0.81673 | 365.6927 | 3333.4439 | 825.0028 | 895.2158 | 1033.4476 | 37859.8203 | 41394.709 | 48573.8201

## SPT-06
Prof_Inicial_m | Prof_Final_m | N1_60 | Grupo_Solo | Classe_SUCS | Peso | N60 | 𝜑′𝑓 | σ' p (kPa) | σ' v (kPa) | β | qs (kPa) | qp (kPa) | Rs-1,2m (kN) | Rs-1,3m (kN) | Rs-1,5m (kN) | Rn-1,2m (kN) | Rn-1,3m (kN) | Rn-1,5m (kN) | Radm-1,2m (kN) | Radm-1,3m (kN) | Radm-1,5m (kN)
0 | 0.6 | 39 | Finos | ML | 18 | 19.5 | 42.1378 | 296.3025 | 5.4 | 4.3732 | 23.6151 | 357.9695 | 53.2757 | 57.8098 | 66.7363 | 457.7812 | 530.3295 | 696.7626 | 228 | 265 | 348
0.6 | 1.2 | 25 | Finos | ML | 18 | 12.5 | 40.361 | 189.9375 | 16.2 | 1.4748 | 23.8925 | 312.4428 | 53.9016 | 58.4889 | 67.5203 | 460.2377 | 528.7233 | 684.156 | 230 | 264 | 342
1.2 | 1.8 | 30 | Finos | ML | 18 | 15.4881 | 41.0895 | 235.3418 | 27 | 1.2404 | 33.4899 | 410.7817 | 75.5532 | 81.9833 | 94.6425 | 646.9138 | 740.5138 | 951.8748 | 323 | 370 | 475
1.8 | 2.4 | 47 | Finos | ML | 18 | 28.7104 | 42.8833 | 436.2543 | 37.8 | 1.5675 | 59.2519 | 719.895 | 133.6723 | 145.0487 | 167.4459 | 1129.8841 | 1293.5921 | 1663.3602 | 564 | 646 | 831
2.4 | 3 | 12 | Finos | ML | 18 | 8.3118 | 37.4285 | 126.2977 | 48.6 | 0.53638 | 26.0683 | 280.8165 | 58.81 | 63.8151 | 73.6689 | 692.5354 | 777.8235 | 964.2509 | 346 | 388 | 482
3 | 3.6 | 5 | Finos | ML | 11 | 3.7605 | 33.9305 | 57.1404 | 57.3 | 0.29677 | 17.0046 | 153.8738 | 38.3625 | 41.6274 | 48.0551 | 587.4527 | 651.8866 | 788.8869 | 293 | 325 | 394
3.6 | 4.2 | 5 | Finos | ML | 11 | 3.9711 | 33.9305 | 60.3415 | 63.9 | 0.28787 | 18.395 | 164.2753 | 41.4991 | 45.031 | 51.9843 | 640.7055 | 710.6476 | 859.1779 | 320 | 355 | 429
4.2 | 4.8 | 50 | Finos | ML | 11 | 41.7119 | 43.1305 | 633.8121 | 70.5 | 1.33 | 93.7641 | 1099.4748 | 211.5318 | 229.5345 | 264.9773 | 1909.0127 | 2174.6454 | 2770.1063 | 954 | 1087 | 1385
4.8 | 5.4 | 14 | Finos | ML | 11 | 12.2138 | 38.0444 | 185.5886 | 77.1 | 0.51598 | 39.782 | 419.0162 | 89.7483 | 97.3864 | 112.424 | 1229.8429 | 1373.8265 | 1684.9233 | 614 | 686 | 842
5.4 | 6 | 45 | Areias | SM | 8.5 | 40.7208 | 42.7096 | 923.762 | 82.95 | 1.523 | 126.3338 | 1114.1807 | 285.009 | 309.2651 | 357.0193 | 2300.3877 | 2600.7087 | 3265.432 | 1150 | 1300 | 1632
6 | 6.6 | 35 | Areias | SM | 8.5 | 32.6308 | 41.7054 | 773.7661 | 88.05 | 1.2664 | 111.5046 | 944.4693 | 251.5545 | 272.9634 | 315.1121 | 2360.1683 | 2649.653 | 3281.8521 | 1180 | 1324 | 1640
6.6 | 7.2 | 41 | Areias | SM | 8.5 | 39.3161 | 42.3376 | 898.1808 | 93.15 | 1.3687 | 127.495 | 1108.7473 | 287.6288 | 312.1078 | 360.301 | 2833.4313 | 3178.6079 | 3931.2824 | 1416 | 1589 | 1965
7.2 | 7.8 | 27 | Areias | SM | 8.5 | 26.5904 | 40.6685 | 656.8823 | 98.25 | 1.0323 | 101.4219 | 819.5705 | 228.8078 | 248.2808 | 286.6183 | 2735.4693 | 3045.1754 | 3708.9495 | 1367 | 1522 | 1854
7.8 | 8.4 | 50 | Gravas | GP-GM | 10.5 | 50.6498 | 43.1305 | 769.6233 | 103.95 | 1.1647 | 121.0674 | 1387.9266 | 273.128 | 296.3729 | 342.1364 | 3650.8396 | 4091.7782 | 5051.3925 | 1825 | 2045 | 2525
8.4 | 9 | 35 | Gravas | GP-GM | 10.5 | 36.5134 | 41.7054 | 554.8216 | 110.25 | 0.87396 | 96.3538 | 1080.8798 | 217.3743 | 235.8742 | 272.296 | 3521.251 | 3922.3507 | 4783.2861 | 1760 | 1961 | 2391
9 | 9.6 | 38 | Gravas | GP-GM | 10.5 | 40.7601 | 42.034 | 619.3494 | 116.55 | 0.9115 | 106.2352 | 1193.5209 | 239.6666 | 260.0637 | 300.2206 | 3888.2021 | 4331.1007 | 5281.7552 | 1944 | 2165 | 2640
9.6 | 10.2 | 46 | Gravas | GP-GM | 10.5 | 50.6571 | 42.7974 | 769.7353 | 122.85 | 1.0327 | 126.873 | 1435.2487 | 286.2254 | 310.585 | 358.543 | 4447.5799 | 4960.7664 | 6065.739 | 2223 | 2480 | 3032
10.2 | 10.8 | 40 | Gravas | GP-GM | 10.5 | 45.165 | 42.239 | 686.2829 | 129.15 | 0.91473 | 118.1373 | 1322.5145 | 266.5177 | 289.2001 | 333.856 | 4586.7079 | 5101.1573 | 6201.1828 | 2293 | 2550 | 3100
10.8 | 11.4 | 50 | Gravas | GP-GM | 10.5 | 57.8169 | 43.1305 | 878.5278 | 135.45 | 1.0639 | 144.1075 | 1626.8189 | 325.1065 | 352.7751 | 407.2478 | 5255.6784 | 5855.6143 | 7144.0063 | 2627 | 2927 | 3572
11.4 | 12 | 50 | Gravas | GW-GM | 10.5 | 59.1462 | 43.1305 | 898.7264 | 141.75 | 1.0475 | 148.4846 | 1671.8051 | 334.9813 | 363.4904 | 419.6175 | 5641.4941 | 6278.4864 | 7642.7996 | 2820 | 3139 | 3821
12 | 12.6 | 50 | Gravas | GW-GM | 10.5 | 60.4463 | 43.1305 | 918.481 | 148.05 | 1.0321 | 152.7957 | 1715.9982 | 344.7072 | 374.044 | 431.8007 | 6036.1396 | 6710.8654 | 8152.3803 | 3018 | 3355 | 4076
12.6 | 13.2 | 50 | Gravas | GW-GM | 10.5 | 61.719 | 43.1305 | 937.8196 | 154.35 | 1.0175 | 157.0446 | 1759.4453 | 354.2925 | 384.4451 | 443.8079 | 6439.5273 | 7152.6606 | 8672.6551 | 3219 | 3576 | 4336
13.2 | 13.8 | 48 | Gravas | GW-GM | 10.5 | 60.4473 | 42.9674 | 918.4967 | 160.65 | 0.97331 | 156.3618 | 1744.2841 | 352.7522 | 382.7736 | 441.8784 | 6775.1473 | 7515.4214 | 9087.8497 | 3387 | 3757 | 4543
13.8 | 14.4 | 46 | Gravas | GW-GM | 10.5 | 59.0536 | 42.7974 | 897.3193 | 166.95 | 0.93055 | 155.356 | 1725.2574 | 350.4831 | 380.3114 | 439.036 | 7104.1303 | 7870.6176 | 9493.3988 | 3552 | 3935 | 4746
14.4 | 15 | 50 | Gravas | GW-GM | 10.5 | 65.3886 | 43.1305 | 993.5795 | 173.25 | 0.97807 | 169.4498 | 1885.7136 | 382.2787 | 414.8131 | 478.8651 | 7667.7244 | 8497.2328 | 10254.6668 | 3833 | 4248 | 5127
15 | 15.6 | 50 | Gravas | GW-GM | 10.5 | 66.5668 | 43.1305 | 1011.4832 | 179.55 | 0.9662 | 173.4805 | 1926.5622 | 391.372 | 424.6802 | 490.2558 | 8105.2553 | 8975.8332 | 10816.8161 | 4052 | 4487 | 5408
15.6 | 16.2 | 29 | Gravas | GW-GM | 10.5 | 39.2803 | 40.9541 | 596.8638 | 185.85 | 0.64244 | 119.3979 | 1272.0721 | 269.3616 | 292.286 | 337.4184 | 7635.0431 | 8404.1922 | 10002.3319 | 3817 | 4202 | 5001
16.2 | 16.8 | 45 | Gravas | GW-GM | 10.5 | 61.9766 | 42.7096 | 941.735 | 192.15 | 0.87282 | 167.7128 | 1844.3784 | 378.36 | 410.5609 | 473.9563 | 8660.1092 | 9570.1975 | 11483.5473 | 4330 | 4785 | 5741
16.8 | 17.4 | 50 | Gravas | GW-GM | 10.5 | 69.9827 | 43.1305 | 1063.3875 | 198.45 | 0.9337 | 185.2927 | 2045.7966 | 418.0204 | 453.5966 | 523.6373 | 9305.7322 | 10289.6661 | 12361.6806 | 4652 | 5144 | 6180
17.4 | 18 | 39 | Areias | SP-SM | 8.5 | 55.3649 | 42.1378 | 1181.1226 | 204.15 | 0.96675 | 197.3619 | 1705.7568 | 445.2485 | 483.142 | 557.7448 | 9366.7357 | 10323.9555 | 12320.9553 | 4683 | 5161 | 6160
18 | 18.6 | 50 | Areias | SP-SM | 8.5 | 71.8618 | 43.1305 | 1455.1431 | 209.25 | 1.1158 | 233.4873 | 2111.8889 | 526.7473 | 571.5769 | 659.8351 | 10352.4123 | 11431.6268 | 13695.5829 | 5176 | 5715 | 6847
18.6 | 19.2 | 50 | Areias | SP-SM | 8.5 | 72.7323 | 43.1305 | 1469.2271 | 214.35 | 1.1049 | 236.8271 | 2142.6236 | 534.2819 | 579.7527 | 669.2734 | 10921.4245 | 12051.9493 | 14418.9494 | 5460 | 6025 | 7209
19.2 | 19.8 | 50 | Areias | SP-SM | 8.5 | 73.5924 | 43.1305 | 1483.1114 | 219.45 | 1.0943 | 240.1345 | 2173.0671 | 541.7434 | 587.8492 | 678.62 | 11497.569 | 12679.984 | 15151.15 | 5748 | 6339 | 7575
19.8 | 20.4 | 31 | Areias | SP-SM | 8.5 | 46.1544 | 41.2205 | 1021.1231 | 224.55 | 0.81056 | 182.0108 | 1503.0485 | 410.6163 | 445.5624 | 514.3625 | 11151.0642 | 12241.1217 | 14486.2796 | 5575 | 6120 | 7243
20.4 | 21 | 17 | Areias | SP-SM | 8.5 | 25.5963 | 38.8201 | 637.1611 | 229.65 | 0.56918 | 130.713 | 942.0952 | 294.8885 | 319.9854 | 369.3949 | 10812.0756 | 11820.6489 | 13868.3968 | 5406 | 5910 | 6934
21 | 21.6 | 44 | Areias | SP-SM | 8.5 | 66.9809 | 42.6198 | 1375.5232 | 234.75 | 0.98366 | 230.9142 | 2042.7786 | 520.9424 | 565.278 | 652.5635 | 12576.7902 | 13838.8288 | 16458.1631 | 6288 | 6919 | 8229
21.6 | 22.2 | 45 | Areias | SP-SM | 8.5 | 69.2433 | 42.7096 | 1412.5682 | 239.85 | 0.98864 | 237.1263 | 2106.8307 | 534.957 | 580.4853 | 670.119 | 13184.1261 | 14503.8629 | 17241.0138 | 6592 | 7251 | 8620
22.2 | 22.8 | 23 | Areias | SP-SM | 8.5 | 35.7653 | 40.0279 | 832.6774 | 244.95 | 0.6584 | 161.2755 | 1247.1668 | 363.8375 | 394.8024 | 455.7645 | 12576.5434 | 13763.9089 | 16183.7698 | 6288 | 6881 | 8091
22.8 | 23.4 | 32 | Areias | SP-SM | 8.5 | 50.2758 | 41.3474 | 1093.4382 | 250.05 | 0.79153 | 197.9209 | 1644.4925 | 446.5096 | 484.5105 | 559.3246 | 13472.0311 | 14772.8893 | 17442.3876 | 6736 | 7386 | 8721
23.4 | 24 | 50 | Areias | SP-SM | 8.5 | 79.3529 | 43.1305 | 1575.28 | 255.15 | 1.0286 | 262.4599 | 2378.7518 | 592.1096 | 642.5019 | 741.7117 | 14893.8537 | 16384.6135 | 19476.3958 | 7446 | 8192 | 9738
24 | 24.6 | 50 | Areias | SP-SM | 8.5 | 80.1421 | 43.1305 | 1587.8001 | 260.25 | 1.0203 | 265.5415 | 2407.1671 | 599.0616 | 650.0456 | 750.4203 | 15525.0246 | 17072.1673 | 20276.8269 | 7762 | 8536 | 10138
24.6 | 25.2 | 50 | Areias | SP-SM | 8.5 | 80.9235 | 43.1305 | 1600.1738 | 265.35 | 1.0122 | 268.5984 | 2435.3604 | 605.9581 | 657.529 | 759.0592 | 16162.8412 | 17766.9115 | 21085.5065 | 8081 | 8883 | 10542
25.2 | 25.8 | 50 | Areias | SP-SM | 8.5 | 81.6975 | 43.1305 | 1612.4057 | 270.45 | 1.0044 | 271.6314 | 2463.3379 | 612.8003 | 664.9536 | 767.6302 | 16807.256 | 18468.7952 | 21902.377 | 8403 | 9234 | 10951
25.8 | 26.4 | 50 | Areias | SP-SM | 8.5 | 82.4642 | 43.1305 | 1624.4999 | 275.55 | 0.9967 | 274.6409 | 2491.1051 | 619.5899 | 672.3209 | 776.1352 | 17458.2228 | 19177.7689 | 22727.3824 | 8729 | 9588 | 11363
26.4 | 27 | 50 | Areias | SP-SM | 8.5 | 83.2239 | 43.1305 | 1636.4606 | 280.65 | 0.98923 | 277.6277 | 2518.6674 | 626.3281 | 679.6326 | 784.5759 | 18115.6963 | 19893.7838 | 23560.468 | 9057 | 9946 | 11780
27 | 27.6 | 50 | Areias | SP-SM | 8.5 | 83.9766 | 43.1305 | 1648.2915 | 285.75 | 0.98195 | 280.5923 | 2546.0301 | 633.0162 | 686.8899 | 792.9538 | 18779.6324 | 20616.7925 | 24401.5802 | 9389 | 10308 | 12200
27.6 | 28.2 | 50 | Areias | SW-SM | 8.5 | 84.7227 | 43.1305 | 1659.9964 | 290.85 | 0.97485 | 283.5353 | 2573.1982 | 639.6556 | 694.0944 | 801.2707 | 19449.9879 | 21346.7487 | 25250.6667 | 9724 | 10673 | 12625
28.2 | 28.8 | 50 | Areias | SW-SM | 8.5 | 85.4623 | 43.1305 | 1671.5788 | 295.95 | 0.96792 | 286.4572 | 2600.1763 | 646.2473 | 701.2471 | 809.5279 | 20126.7206 | 22083.607 | 26107.6762 | 10063 | 11041 | 13053
28.8 | 29.4 | 35 | Areias | SW-SM | 8.5 | 60.3369 | 41.7054 | 1265.2415 | 301.05 | 0.77524 | 233.3866 | 1974.8468 | 526.5203 | 571.3305 | 659.5506 | 19946.6184 | 21829.5024 | 25666.6468 | 9973 | 10914 | 12833
29.4 | 30 | 37 | Areias | SW-SM | 8.5 | 64.3227 | 41.9275 | 1331.6761 | 306.15 | 0.79586 | 243.6527 | 2085.5362 | 549.6806 | 596.4619 | 688.5626 | 20621.378 | 22572.0743 | 26550.0227 | 10310 | 11286 | 13275
30 | 30.6 | 50 | Areias | SP | 8.5 | 87.6436 | 43.1305 | 1705.6239 | 311.25 | 0.94812 | 295.1013 | 2680.0161 | 665.7484 | 722.4079 | 833.9561 | 21958.8888 | 24079.1957 | 28430.2636 | 10979 | 12039 | 14215
30.6 | 31.2 | 50 | Areias | SP | 8.5 | 88.3587 | 43.1305 | 1716.7485 | 316.35 | 0.94182 | 297.9437 | 2706.2786 | 672.1609 | 729.3661 | 841.9888 | 22660.7262 | 24843.2282 | 29318.4743 | 11330 | 12421 | 14659
31.2 | 31.8 | 50 | Areias | SP | 8.5 | 89.0681 | 43.1305 | 1727.7659 | 321.45 | 0.93566 | 300.7673 | 2732.3722 | 678.5311 | 736.2785 | 849.9685 | 23368.7432 | 25613.9503 | 30214.3675 | 11684 | 12806 | 15107
31.8 | 32.4 | 50 | Areias | SP | 8.5 | 89.7718 | 43.1305 | 1738.679 | 326.55 | 0.92964 | 303.5727 | 2758.3007 | 684.86 | 743.146 | 857.8965 | 24082.9024 | 26391.3219 | 31117.8982 | 12041 | 13195 | 15558
32.4 | 33 | 50 | Areias | SP | 8.5 | 90.4701 | 43.1305 | 1749.4903 | 331.65 | 0.92375 | 306.3602 | 2784.0677 | 691.1485 | 749.9697 | 865.7738 | 24803.1677 | 27175.304 | 32029.022 | 12401 | 13587 | 16014
33 | 33.6 | 24 | Areias | SP | 8.5 | 43.7583 | 40.1979 | 978.4881 | 336.75 | 0.59642 | 200.8456 | 1561.886 | 453.1076 | 491.67 | 567.5896 | 23875.21 | 26053.6942 | 30445.5719 | 11937 | 13026 | 15222
33.6 | 34.2 | 37 | Gravas | GW | 10.5 | 68.0292 | 41.9275 | 1033.7042 | 342.45 | 0.62347 | 213.5088 | 2230.568 | 481.6759 | 522.6696 | 603.3759 | 25112.4965 | 27459.024 | 32225.828 | 12556 | 13729 | 16112
34.2 | 34.8 | 50 | Gravas | GW | 10.5 | 92.7732 | 43.1305 | 1409.6883 | 348.75 | 0.77003 | 268.5466 | 2869.3288 | 605.8411 | 657.402 | 758.9126 | 26440.1373 | 28959.5903 | 34108.9597 | 13220 | 14479 | 17054
34.8 | 35.4 | 50 | Gravas | GW | 10.5 | 93.6074 | 43.1305 | 1422.364 | 355.05 | 0.76533 | 271.7297 | 2900.3172 | 613.0221 | 665.1942 | 767.9081 | 27088.1763 | 29665.6892 | 34931.4073 | 13544 | 14832 | 17465
35.4 | 36 | 27 | Gravas | GW | 10.5 | 50.9945 | 40.6685 | 774.861 | 361.35 | 0.49199 | 177.7821 | 1790.3735 | 401.0764 | 435.2106 | 502.4122 | 26235.0163 | 28635.774 | 33480.3185 | 13117 | 14317 | 16740
36 | 36.6 | 50 | Gravas | GW | 10.5 | 95.2539 | 43.1305 | 1447.3823 | 367.65 | 0.75626 | 278.0386 | 2961.6418 | 627.255 | 680.6385 | 785.737 | 28185.8046 | 30862.4867 | 36327.4878 | 14092 | 15431 | 18163
36.6 | 37.2 | 50 | Gravas | GW | 10.5 | 96.0665 | 43.1305 | 1459.7307 | 373.95 | 0.75188 | 281.1653 | 2991.9885 | 634.3088 | 688.2926 | 794.573 | 28854.4051 | 31590.8368 | 37175.471 | 14427 | 15795 | 18587
37.2 | 37.8 | 29 | Areias | SP | 8.5 | 56.1416 | 40.9541 | 1194.3601 | 379.65 | 0.63381 | 240.6268 | 1952.7391 | 542.8541 | 589.0544 | 680.0114 | 28222.9075 | 30808.0821 | 36026.4035 | 14111 | 15404 | 18013
37.8 | 38.4 | 50 | Areias | SP | 8.5 | 97.4439 | 43.1305 | 1856.5685 | 384.75 | 0.86915 | 334.4057 | 3043.5397 | 754.4194 | 818.6253 | 945.0306 | 30209.9314 | 33066.5641 | 38891.2431 | 15104 | 16533 | 19445
38.4 | 39 | 50 | Areias | SP | 8.5 | 98.0876 | 43.1305 | 1866.3734 | 389.85 | 0.86447 | 337.0131 | 3067.6818 | 760.3015 | 825.008 | 952.399 | 30997.5136 | 33923.4398 | 39886.1323 | 15498 | 16961 | 19943
39 | 39.6 | 50 | Areias | SP | 8.5 | 98.7271 | 43.1305 | 1876.1017 | 394.95 | 0.85987 | 339.6065 | 3091.698 | 766.1522 | 831.3566 | 959.7279 | 31790.804 | 34786.4977 | 40888.1285 | 15895 | 17393 | 20444
39.6 | 40.2 | 50 | Areias | SP | 8.5 | 99.3625 | 43.1305 | 1885.7549 | 400.05 | 0.85536 | 342.1861 | 3115.5904 | 771.9719 | 837.6717 | 967.018 | 32589.7744 | 35655.7074 | 41897.1972 | 16294 | 17827 | 20948
40.2 | 40.8 | 50 | Areias | SP | 8.5 | 99.9938 | 43.1305 | 1895.3345 | 405.15 | 0.85093 | 344.7524 | 3139.3613 | 777.7613 | 843.9538 | 974.2702 | 33394.3968 | 36531.0387 | 42913.3041 | 16697 | 18265 | 21456
40.8 | 41.4 | 50 | Areias | SP | 8.5 | 100.6212 | 43.1305 | 1904.842 | 410.25 | 0.84657 | 347.3054 | 3163.0128 | 783.5209 | 850.2035 | 981.485 | 34204.6439 | 37412.4622 | 43936.4157 | 17102 | 18706 | 21968
41.4 | 42 | 50 | Areias | SP | 8.5 | 101.2447 | 43.1305 | 1914.2789 | 415.35 | 0.84229 | 349.8454 | 3186.547 | 789.2512 | 856.4215 | 988.6631 | 35020.4887 | 38299.9488 | 44966.4989 | 17510 | 19149 | 22483
42 | 42.6 | 50 | Areias | SM | 8.5 | 101.8644 | 43.1305 | 1923.6465 | 420.45 | 0.83808 | 352.3726 | 3209.9658 | 794.9527 | 862.6082 | 995.8051 | 35841.9047 | 39193.47 | 46003.5212 | 17920 | 19596 | 23001
42.6 | 43.2 | 50 | Areias | SM | 8.5 | 102.4803 | 43.1305 | 1932.9462 | 425.55 | 0.83395 | 354.8874 | 3233.2713 | 800.6259 | 868.7643 | 1002.9117 | 36668.8658 | 40092.9975 | 47047.4506 | 18334 | 20046 | 23523
43.2 | 43.8 | 50 | Areias | SM | 8.5 | 103.0926 | 43.1305 | 1942.1792 | 430.65 | 0.82988 | 357.3897 | 3256.4654 | 806.2713 | 874.8901 | 1009.9834 | 37501.3464 | 40998.5038 | 48098.2556 | 18750 | 20499 | 24049
43.8 | 44.4 | 50 | Areias | SM | 8.5 | 103.7012 | 43.1305 | 1951.3469 | 435.75 | 0.82589 | 359.88 | 3279.5498 | 811.8893 | 880.9863 | 1017.0209 | 38339.3211 | 41909.9615 | 49155.9051 | 19169 | 20954 | 24577
44.4 | 45 | 50 | Areias | SM | 8.5 | 104.3063 | 43.1305 | 1960.4504 | 440.85 | 0.82195 | 362.3583 | 3302.5264 | 817.4804 | 887.0532 | 1024.0247 | 39182.765 | 42827.3438 | 50220.3686
45 | 45.4 | 50 | Areias | SM | 8.5 | 104.8079 | 43.1305 | 1967.9885 | 445.1 | 0.81873 | 364.4146 | 3321.5925 | 548.0796 | 594.7247 | 686.5572 | 39752.3893 | 43447.2357 | 50940.482

## SPT médio
Prof_Inicial_m | Prof_Final_m | N1_60 | Grupo_Solo | Classe_SUCS | Peso | N60 | 𝜑′𝑓 | σ' p (kPa) | σ' v (kPa) | β | qs (kPa) | qp (kPa) | Rs-1,2m (kN) | Rs-1,3m (kN) | Rs-1,5m (kN) | Rn-1,2m (kN) | Rn-1,3m (kN) | Rn-1,5m (kN) | Radm-1,2m (kN) | Radm-1,3m (kN) | Radm-1,5m (kN)
0 | 0.6 | 35 | Areias | SM | 18.5 | 17.5 | 41.7054 | 470.0432 | 5.55 | 5.7174 | 31.7314 | 330.0871 | 71.586 | 77.6785 | 89.6729 | 444.5845 | 513.3935 | 670.6263 | 222.29 | 256.69 | 335.31 | Areias | Areias | Areias | Finos | Areias | Finos | SP-SM | SW-SM | SM | CL | SM | ML
0.6 | 1.2 | 22 | Areias | SM | 18.5 | 11 | 39.8503 | 324.2063 | 16.65 | 2.0095 | 33.4587 | 283.6198 | 75.4829 | 81.9069 | 94.5543 | 467.5593 | 533.9635 | 683.3981 | 233.77 | 266.98 | 341.69 | Areias | Areias | Areias | Finos | Areias | Finos | SP-SM | SW-SM | SM | CL | SM | ML
1.2 | 1.8 | 15 | Areias | CL | 18.5 | 7.8509 | 38.32 | 247.5379 | 27.75 | 1.1663 | 32.3649 | 239.8427 | 73.0152 | 79.2293 | 91.4632 | 491.1064 | 555.4071 | 697.8137 | 245.55 | 277.7 | 348.9 | Areias | Areias | Finos | Finos | Areias | Finos | SP-SM | SW-SM | CL | CL | SM | ML
1.8 | 2.4 | 21 | Areias | SM | 18.5 | 13.005 | 39.6644 | 370.6768 | 38.85 | 1.2655 | 49.1661 | 384.1544 | 110.9186 | 120.3585 | 138.9433 | 765.0973 | 866.257 | 1090.7456 | 382.54 | 433.12 | 545.37 | Areias | Areias | Finos | Finos | Areias | Finos | SM | SW-SM | CL | CL | SM | ML
2.4 | 3 | 20 | Areias | SM | 18.5 | 14.0441 | 39.4695 | 394.1865 | 49.95 | 1.1154 | 55.7142 | 429.5771 | 125.6913 | 136.3884 | 157.4484 | 942.1161 | 1062.6033 | 1328.1378 | 471.05 | 531.3 | 664.06 | Areias | Areias | Finos | Finos | Areias | Finos | SM | SM | CL | CL | SM | ML
3 | 3.6 | 20 | Areias | SM | 8.5 | 15.14 | 39.4695 | 418.6089 | 58.05 | 1.0533 | 61.142 | 470.1118 | 137.9365 | 149.6757 | 172.7874 | 1125.8568 | 1265.7849 | 1572.2663 | 562.92 | 632.89 | 786.13 | Areias | Areias | Areias | Areias | Areias | Finos | SM | SM | SM | SP-SM | SM | ML
3.6 | 4.2 | 26 | Finos | ML | 11 | 20.65 | 40.5178 | 313.776 | 63.9 | 0.84186 | 53.7949 | 614.2922 | 121.3614 | 131.69 | 152.0245 | 1410.142 | 1587.793 | 1978.0482 | 705.07 | 793.89 | 989.02 | Gravas | Finos | Areias | Areias | Finos | Finos | GP | ML | SM | SP-SM | CL | ML
4.2 | 4.8 | 16 | Finos | ML | 11 | 13.3478 | 38.5779 | 202.8199 | 70.5 | 0.58032 | 40.9123 | 441.8809 | 92.2982 | 100.1534 | 115.6182 | 1307.6155 | 1460.3635 | 1790.2227 | 653.8 | 730.18 | 895.11 | Gravas | Finos | Areias | Areias | Finos | Finos | GP | ML | SM | SP-SM | CL | ML
4.8 | 5.4 | 16 | Areias | SM | 8.5 | 13.8906 | 38.5779 | 390.7357 | 76.35 | 0.8311 | 63.4547 | 463.5293 | 143.1538 | 155.3371 | 179.323 | 1475.232 | 1644.2765 | 2007.6468 | 737.61 | 822.13 | 1003.82 | Gravas | Areias | Areias | Areias | Finos | Finos | GP | SM | SM | SP-SM | CL | ML
5.4 | 6 | 29 | Areias | SM | 8.5 | 26.0039 | 40.9541 | 645.2654 | 81.45 | 1.1611 | 94.5695 | 775.4411 | 213.3488 | 231.5062 | 267.2534 | 2041.0412 | 2287.5063 | 2823.8651 | 1020.52 | 1143.75 | 1411.93 | Gravas | Areias | Areias | Areias | Finos | Areias | GP | SM | SM | SP-SM | CL | SM
6 | 6.6 | 33 | Areias | SM | 8.5 | 30.503 | 41.4703 | 733.1309 | 86.55 | 1.2288 | 106.3495 | 891.7994 | 239.9244 | 260.3435 | 300.5436 | 2412.4505 | 2701.4427 | 3329.1993 | 1206.22 | 1350.72 | 1664.59 | Gravas | Areias | Areias | Gravas | Finos | Areias | GP | SM | SM | GP | CL | SM
6.6 | 7.2 | 31 | Areias | SM | 8.5 | 29.4865 | 41.2205 | 713.5195 | 91.65 | 1.1552 | 105.8739 | 877.9396 | 238.8515 | 259.1793 | 299.1997 | 2635.6404 | 2942.3271 | 3604.0057 | 1317.82 | 1471.16 | 1802 | Gravas | Areias | Areias | Gravas | Areias | Areias | GP | SM | SM | GP | SM | SM
7.2 | 7.8 | 27 | Gravas | SM | 10.5 | 26.4684 | 40.6685 | 402.1867 | 97.35 | 0.75432 | 73.4332 | 815.0577 | 165.6653 | 179.7645 | 207.5222 | 2730.2492 | 3039.0875 | 3700.8558 | 1365.12 | 1519.54 | 1850.42 | Gravas | Areias | Gravas | Gravas | Areias | Areias | GP | SM | GW | GP | SM | SM
7.8 | 8.4 | 32 | Gravas | GP | 10.5 | 32.369 | 41.3474 | 491.8477 | 103.65 | 0.83544 | 86.5929 | 969.5213 | 195.3536 | 211.9794 | 244.7115 | 3100.1466 | 3454.9588 | 4217.4232 | 1550.07 | 1727.47 | 2108.71 | Gravas | Areias | Gravas | Gravas | Areias | Gravas | GP | SM | GW | GP | SM | GP-GM
8.4 | 9 | 27 | Gravas | SM | 10.5 | 28.1292 | 40.6685 | 427.4225 | 109.95 | 0.72499 | 79.7128 | 876.8069 | 179.832 | 195.1369 | 225.2683 | 3175.2113 | 3527.7126 | 4279.5141 | 1587.6 | 1763.85 | 2139.75 | Gravas | Areias | Gravas | Gravas | Areias | Gravas | GW-GM | SM | GW | GP | SM | GP-GM
9 | 9.6 | 19 | Gravas | GW-GM | 10.5 | 20.3538 | 39.2645 | 309.2759 | 116.25 | 0.55744 | 64.8028 | 684.4385 | 146.1952 | 158.6373 | 183.1328 | 3104.0302 | 3432.4238 | 4124.0786 | 1552.01 | 1716.21 | 2062.03 | Gravas | Areias | Gravas | Gravas | Areias | Gravas | GW-GM | SM | GW | GP | SP-SM | GP-GM
9.6 | 10.2 | 33 | Gravas | GW-GM | 10.5 | 36.2966 | 41.4703 | 551.5267 | 122.55 | 0.80831 | 99.0586 | 1098.74 | 223.4762 | 242.4954 | 279.9396 | 3795.6671 | 4221.7971 | 5133.1888 | 1897.83 | 2110.89 | 2566.59 | Gravas | Areias | Gravas | Gravas | Areias | Gravas | GW-GM | SM | GW | GP | SP-SM | GP-GM
10.2 | 10.8 | 32 | Gravas | SP-SM | 10.5 | 36.09 | 41.3474 | 548.3883 | 128.85 | 0.77749 | 100.1793 | 1104.7561 | 226.0045 | 245.2389 | 283.1067 | 4028.4698 | 4474.9774 | 5426.8839 | 2014.23 | 2237.48 | 2713.44 | Gravas | Areias | Gravas | Areias | Areias | Gravas | GW-GM | SP-SM | GW | SM | SP-SM | GP-GM
10.8 | 11.4 | 31 | Gravas | SP-SM | 10.5 | 35.8068 | 41.2205 | 544.0837 | 135.15 | 0.74802 | 101.0953 | 1108.3445 | 228.071 | 247.4813 | 285.6954 | 4260.5957 | 4727.1954 | 5718.8948 | 2130.29 | 2363.59 | 2859.44 | Gravas | Areias | Gravas | Areias | Areias | Gravas | GW-GM | SP-SM | GP-GM | SM | SP-SM | GP-GM
11.4 | 12 | 43 | Gravas | GW-GM | 10.5 | 50.8119 | 42.5279 | 772.0864 | 141.45 | 0.93607 | 132.4068 | 1479.8998 | 298.7097 | 324.1318 | 374.1816 | 4979.163 | 5541.7802 | 6747.0138 | 2489.58 | 2770.89 | 3373.5 | Gravas | Areias | Gravas | Areias | Areias | Gravas | GW-GM | SP-SM | GP-GM | SM | SP-SM | GW-GM
12 | 12.6 | 39 | Gravas | GW-GM | 10.5 | 47.1003 | 42.1378 | 715.689 | 147.75 | 0.85813 | 126.7889 | 1404.96 | 286.0357 | 310.3792 | 358.3054 | 5180.5167 | 5753.2389 | 6973.4252 | 2590.25 | 2876.61 | 3486.71 | Gravas | Areias | Gravas | Gravas | Areias | Gravas | GW-GM | SP-SM | GP-GM | GP | SP-SM | GW-GM
12.6 | 13.2 | 24 | Gravas | GW-GM | 10.5 | 29.5963 | 40.1979 | 449.7157 | 154.05 | 0.59822 | 92.1564 | 976.9263 | 207.9049 | 225.5989 | 260.434 | 4904.7435 | 5413.8333 | 6480.5198 | 2452.37 | 2706.91 | 3240.25 | Gravas | Areias | Gravas | Gravas | Areias | Gravas | GW-GM | SP-SM | GP-GM | GP | SP-SM | GW-GM
13.2 | 13.8 | 44 | Gravas | GW-GM | 10.5 | 55.3583 | 42.6198 | 841.1688 | 160.35 | 0.91266 | 146.3454 | 1625.1719 | 330.1553 | 358.2536 | 413.5722 | 5967.4164 | 6627.7711 | 8035.0043 | 2983.7 | 3313.88 | 4017.5 | Gravas | Areias | Gravas | Gravas | Areias | Gravas | GW-GM | SP-SM | GP-GM | GP | SM | GW-GM
13.8 | 14.4 | 30 | Gravas | GW-GM | 10.5 | 38.4786 | 41.0895 | 584.6822 | 166.65 | 0.68202 | 113.6584 | 1224.2666 | 256.4134 | 278.2358 | 321.1987 | 5770.8067 | 6376.8118 | 7650.6096 | 2885.4 | 3188.4 | 3825.3 | Gravas | Areias | Gravas | Gravas | Areias | Gravas | GW-GM | SM | GP-GM | GP | SM | GW-GM
14.4 | 15 | 40 | Gravas | GW-GM | 10.5 | 52.2656 | 42.239 | 794.1751 | 172.95 | 0.82921 | 143.412 | 1575.782 | 323.5374 | 351.0725 | 405.2822 | 6491.5565 | 7191.8846 | 8674.5588 | 3245.77 | 3595.94 | 4337.27 | Gravas | Areias | Gravas | Gravas | Areias | Gravas | GW-GM | SM | GP | GP | SM | GW-GM
15 | 15.6 | 28 | Gravas | GW-GM | 10.5 | 37.2463 | 40.8139 | 565.9572 | 179.25 | 0.63423 | 113.6854 | 1210.313 | 256.4743 | 278.3019 | 321.275 | 6335.0509 | 6987.7676 | 8352.6086 | 3167.52 | 3493.88 | 4176.3 | Gravas | Areias | Gravas | Gravas | Areias | Gravas | GW-GM | SM | GP | GP | SM | GW-GM
15.6 | 16.2 | 26 | Gravas | GW-GM | 10.5 | 35.1884 | 40.5178 | 534.6872 | 185.55 | 0.59546 | 110.4874 | 1164.531 | 249.2595 | 270.4731 | 312.2373 | 6532.5767 | 7197.8083 | 8584.2695 | 3266.28 | 3598.9 | 4292.13 | Gravas | Areias | Gravas | Gravas | Areias | Gravas | GW-GM | SM | GP | GP-GM | SM | GW-GM
16.2 | 16.8 | 30 | Areias | SM | 8.5 | 41.2209 | 41.0895 | 932.827 | 191.25 | 0.84691 | 161.9715 | 1329.7 | 365.4077 | 396.5062 | 457.7314 | 7084.6253 | 7812.3376 | 9332.6983 | 3542.31 | 3906.16 | 4666.34 | Areias | Areias | Gravas | Gravas | Areias | Gravas | SP-SM | SM | GP | GP | SM | GW-GM
16.8 | 17.4 | 27 | Areias | SM | 8.5 | 37.5902 | 40.6685 | 866.4967 | 196.35 | 0.78745 | 154.6159 | 1241.6676 | 348.8136 | 378.4998 | 436.9447 | 7333.9623 | 8074.6347 | 9614.706 | 3666.98 | 4037.31 | 4807.35 | Areias | Areias | Gravas | Gravas | Areias | Gravas | SP-SM | SM | GP | GP | SM | GW-GM
17.4 | 18 | 39 | Areias | SP-SM | 8.5 | 54.9976 | 42.1378 | 1174.8492 | 201.45 | 0.97194 | 195.7983 | 1692.185 | 441.7209 | 479.3142 | 553.3259 | 8284.7679 | 9148.6319 | 10960.9426 | 4142.38 | 4574.31 | 5480.47 | Areias | Areias | Gravas | Gravas | Finos | Areias | SP-SM | SP | GP | GP | ML | SP-SM
18 | 18.6 | 39 | Areias | SP-SM | 8.5 | 55.6894 | 42.1378 | 1186.6572 | 206.55 | 0.96221 | 198.7449 | 1717.7604 | 448.3684 | 486.5275 | 561.653 | 8762.0366 | 9668.9189 | 11567.6084 | 4381.01 | 4834.45 | 5783.8 | Areias | Areias | Areias | Gravas | Finos | Areias | SP-SM | SP | SP-SM | GP | ML | SP-SM
18.6 | 19.2 | 37 | Areias | SP-SM | 8.5 | 53.4818 | 41.9275 | 1148.8735 | 211.65 | 0.9228 | 195.3116 | 1671.1989 | 440.6231 | 478.1229 | 551.9507 | 9150.0451 | 10085.5806 | 12037.6107 | 4575.02 | 5042.79 | 6018.8 | Areias | Areias | Areias | Areias | Finos | Areias | SP-SM | SP | SP-SM | SP-SM | ML | SP-SM
19.2 | 19.8 | 46 | Areias | SP-SM | 8.5 | 67.2872 | 42.7974 | 1380.5541 | 216.75 | 1.0443 | 226.358 | 2017.7972 | 510.6637 | 554.1244 | 639.6878 | 10052.3649 | 11097.2148 | 13287.3116 | 5026.18 | 5548.6 | 6643.65 | Areias | Areias | Areias | Areias | Finos | Areias | SP-SM | SP | SP-SM | SP-SM | ML | SP-SM
19.8 | 20.4 | 45 | Areias | SP-SM | 8.5 | 66.5944 | 42.7096 | 1369.1698 | 221.85 | 1.0205 | 226.4059 | 2010.4879 | 510.7717 | 554.2416 | 639.8231 | 10554.8771 | 11641.8081 | 13914.2702 | 5277.43 | 5820.9 | 6957.13 | Areias | Areias | Areias | Areias | Finos | Areias | SP-SM | SP | SP-SM | SP-SM | ML | SP-SM
20.4 | 21 | 41 | Areias | SP-SM | 8.5 | 61.3683 | 42.3376 | 1282.5157 | 226.95 | 0.95505 | 216.7487 | 1891.8251 | 488.9851 | 530.6008 | 612.5318 | 10909.7732 | 12015.7741 | 14317.9556 | 5454.88 | 6007.88 | 7158.97 | Areias | Areias | Areias | Areias | Gravas | Areias | SP-SM | SP | SP-SM | SP-SM | GW-GM | SP-SM
21 | 21.6 | 41 | Areias | SP-SM | 8.5 | 62.054 | 42.3376 | 1293.9671 | 232.05 | 0.94651 | 219.6381 | 1917.2194 | 495.5037 | 537.6742 | 620.6974 | 11433.9724 | 12586.9687 | 14983.3469 | 5716.98 | 6293.48 | 7491.67 | Areias | Areias | Areias | Gravas | Gravas | Areias | SM | SP | SP-SM | GP | GW-GM | SP-SM
21.6 | 22.2 | 36 | Areias | SP-SM | 8.5 | 55.082 | 41.818 | 1176.291 | 237.15 | 0.86724 | 205.6669 | 1750.4579 | 463.9844 | 503.4725 | 581.2146 | 11709.5163 | 12870.316 | 15271.0612 | 5854.75 | 6435.15 | 7635.53 | Areias | Areias | Areias | Gravas | Gravas | Areias | SM | SP | SP-SM | GP | GW-GM | SP-SM
22.2 | 22.8 | 32 | Areias | SP-SM | 8.5 | 49.4854 | 41.3474 | 1079.665 | 242.25 | 0.80153 | 194.1708 | 1613.5189 | 438.0494 | 475.3302 | 548.7268 | 11992.8246 | 13164.8867 | 15578.7752 | 5996.41 | 6582.44 | 7789.38 | Areias | Areias | Areias | Gravas | Gravas | Areias | SM | SP | SP-SM | GP | GW-GM | SP-SM
22.8 | 23.4 | 31 | Areias | SP-SM | 8.5 | 48.441 | 41.2205 | 1061.3965 | 247.35 | 0.78015 | 192.9704 | 1592.8405 | 435.3412 | 472.3915 | 545.3343 | 12404.7993 | 13609.9828 | 16087.7157 | 6202.39 | 6804.99 | 8043.85 | Areias | Areias | Areias | Gravas | Gravas | Areias | SM | SP | SP-SM | GP | GW-GM | SP-SM
23.4 | 24 | 44 | Areias | SP-SM | 8.5 | 69.4601 | 42.6198 | 1416.1062 | 252.45 | 0.95503 | 241.0984 | 2133.8464 | 543.918 | 590.2089 | 681.3441 | 13560.0539 | 14914.3194 | 17721.2301 | 6780.02 | 7457.15 | 8860.61 | Areias | Areias | Areias | Areias | Gravas | Areias | SM | SM | SP-SM | SP-SM | GW-GM | SP-SM
24 | 24.6 | 23 | Areias | SP-SM | 8.5 | 36.6736 | 40.0279 | 849.5529 | 257.55 | 0.64578 | 166.3206 | 1285.2718 | 375.2193 | 407.1528 | 470.022 | 12976.3839 | 14201.3538 | 16697.7609 | 6488.19 | 7100.67 | 8348.88 | Areias | Areias | Areias | Areias | Areias | Areias | SP-SM | SM | SP-SM | SP-SM | SP-SM | SP-SM
24.6 | 25.2 | 36 | Areias | SP-SM | 8.5 | 57.9678 | 41.818 | 1225.3397 | 262.65 | 0.83252 | 218.6625 | 1861.0765 | 493.3025 | 535.2857 | 617.9401 | 14120.3458 | 15496.7017 | 18329.1173 | 7060.17 | 7748.35 | 9164.55 | Areias | Areias | Areias | Areias | Areias | Areias | SP-SM | SM | SP-SM | SP-SM | SP-SM | SP-SM
25.2 | 25.8 | 46 | Areias | SP-SM | 8.5 | 74.7856 | 42.7974 | 1502.317 | 267.75 | 0.95814 | 256.5409 | 2290.5498 | 578.7562 | 628.0121 | 724.9845 | 15184.4068 | 16691.6185 | 19809.9748 | 7592.2 | 8345.8 | 9904.98 | Areias | Areias | Areias | Areias | Areias | Areias | SP-SM | SM | SP-SM | SP-SM | SP-SM | SP-SM
25.8 | 26.4 | 44 | Areias | SP-SM | 8.5 | 72.2121 | 42.6198 | 1460.8151 | 272.85 | 0.92535 | 252.4827 | 2235.6937 | 569.6009 | 618.0776 | 713.5161 | 15692.0203 | 17237.2861 | 20426.9441 | 7846.01 | 8618.64 | 10213.47 | Areias | Areias | Gravas | Areias | Areias | Areias | SP-SM | SM | GW-GM | SP-SM | SP-SM | SP-SM
26.4 | 27 | 48 | Areias | SP-SM | 8.5 | 79.5097 | 42.9674 | 1577.7682 | 277.95 | 0.96855 | 269.2091 | 2423.6438 | 607.3358 | 659.0239 | 760.785 | 16511.7396 | 18144.4041 | 21518.5211 | 8255.86 | 9072.2 | 10759.26 | Areias | Areias | Gravas | Areias | Areias | Areias | SP-SM | SM | GW-GM | SP-SM | SP-SM | SP-SM
27 | 27.6 | 45 | Areias | SP-SM | 8.5 | 75.221 | 42.7096 | 1509.3112 | 283.05 | 0.92421 | 261.5969 | 2326.932 | 590.1626 | 640.3892 | 739.2728 | 16992.618 | 18657.1338 | 22087.5813 | 8496.3 | 9328.56 | 11043.79 | Areias | Areias | Gravas | Areias | Areias | Areias | SP-SM | SM | GW-GM | SP-SM | SP-SM | SP-SM
27.6 | 28.2 | 50 | Areias | SP-SM | 8.5 | 84.3285 | 43.1305 | 1653.8152 | 288.15 | 0.97859 | 281.9799 | 2558.839 | 636.1466 | 690.2868 | 796.8752 | 17890.8195 | 19653.5378 | 23292.6128 | 8945.4 | 9826.76 | 11646.3 | Areias | Gravas | Gravas | Areias | Areias | Areias | SP-SM | GP | GW-GM | SP-SM | SP-SM | SW-SM
28.2 | 28.8 | 50 | Gravas | GW-GM | 10.5 | 85.1585 | 43.1305 | 1293.9838 | 293.85 | 0.81646 | 239.9161 | 2589.0904 | 541.2507 | 587.3146 | 678.0029 | 18466.2543 | 20280.7842 | 24023.8581 | 9233.12 | 10140.39 | 12011.92 | Gravas | Gravas | Gravas | Gravas | Areias | Areias | GW-GM | GP | GW-GM | GW-GM | SP-SM | SW-SM
28.8 | 29.4 | 46 | Gravas | GW-GM | 10.5 | 79.1812 | 42.7974 | 1203.1589 | 300.15 | 0.76243 | 228.8441 | 2453.0424 | 516.2722 | 560.2103 | 646.7134 | 18828.7924 | 20661.4112 | 24431.1271 | 9414.39 | 10330.7 | 12215.56 | Gravas | Gravas | Gravas | Gravas | Areias | Areias | GW-GM | GP | GW-GM | GW-GM | SP-SM | SW-SM
29.4 | 30 | 46 | Gravas | GW-GM | 10.5 | 80.0079 | 42.7974 | 1215.7202 | 306.45 | 0.75707 | 232.0045 | 2483.8069 | 523.4021 | 567.947 | 655.6447 | 19386.9583 | 21269.9673 | 25140.9172 | 9693.47 | 10634.98 | 12570.45 | Gravas | Gravas | Gravas | Gravas | Areias | Areias | GW-GM | GP | GW-GM | GW-GM | SP-SM | SW-SM
30 | 30.6 | 45 | Gravas | GW-GM | 10.5 | 79.069 | 42.7096 | 1201.454 | 312.75 | 0.73991 | 231.4064 | 2470.4962 | 522.0529 | 566.4829 | 653.9546 | 19893.9701 | 21818.8801 | 25771.445 | 9946.98 | 10909.44 | 12885.72 | Gravas | Gravas | Gravas | Gravas | Areias | Areias | GW-GM | GP | GW-GM | GW-GM | SP-SM | SP
30.6 | 31.2 | 43 | Gravas | GW-GM | 10.5 | 76.312 | 42.5279 | 1159.5616 | 319.05 | 0.71108 | 226.8687 | 2410.9367 | 511.8158 | 555.3746 | 641.131 | 20338.4837 | 22295.6361 | 26307.7511 | 10169.24 | 11147.81 | 13153.87 | Gravas | Gravas | Gravas | Gravas | Areias | Areias | GW-GM | GP | GW-GM | GW-GM | SP-SM | SP
31.2 | 31.8 | 25 | Gravas | GW-GM | 10.5 | 44.8034 | 40.361 | 680.7872 | 325.35 | 0.48312 | 157.1846 | 1580.7321 | 354.6085 | 384.7879 | 444.2037 | 19754.961 | 21584.554 | 25290.7948 | 9877.48 | 10792.27 | 12645.39 | Gravas | Areias | Areias | Gravas | Gravas | Areias | GW-GM | SP-SM | SP | GW-GM | GW-GM | SP
31.8 | 32.4 | 50 | Areias | SP | 8.5 | 90.3883 | 43.1305 | 1748.2235 | 331.05 | 0.92443 | 306.0331 | 2781.0446 | 690.4108 | 749.1691 | 864.8496 | 21801.7248 | 23918.1356 | 28268.1944 | 10900.86 | 11959.06 | 14134.09 | Gravas | Areias | Areias | Areias | Gravas | Areias | GW-GM | SP-SM | SP | SP | GW-GM | SP
32.4 | 33 | 43 | Areias | SP | 8.5 | 78.3304 | 42.5279 | 1559.0195 | 336.15 | 0.83847 | 281.8517 | 2487.6566 | 635.8575 | 689.9731 | 796.513 | 22106.0539 | 24220.8365 | 28548.3445 | 11053.02 | 12110.41 | 14274.17 | Gravas | Areias | Areias | Areias | Gravas | Areias | GW-GM | SP-SM | SP | SP | GW-GM | SP
33 | 33.6 | 43 | Areias | SP | 8.5 | 78.9224 | 42.5279 | 1568.438 | 341.25 | 0.83337 | 284.3859 | 2510.2337 | 641.5746 | 696.1767 | 803.6745 | 22773.1406 | 24946.8149 | 29391.7547 | 11386.57 | 12473.4 | 14695.87 | Gravas | Areias | Areias | Areias | Gravas | Areias | GW-GM | SP-SM | SP | SP | GW-GM | SP
33.6 | 34.2 | 46 | Gravas | GW-GM | 10.5 | 85.1308 | 42.7974 | 1293.562 | 346.95 | 0.72581 | 251.8205 | 2675.8526 | 568.1071 | 616.4567 | 711.6448 | 23528.3971 | 25781.8886 | 30394.8889 | 11764.19 | 12890.94 | 15197.44 | Gravas | Areias | Areias | Areias | Gravas | Gravas | GW-GM | SP-SM | SP | SP | GW-GM | GW
34.2 | 34.8 | 44 | Gravas | GW-GM | 10.5 | 82.1654 | 42.6198 | 1248.5034 | 353.25 | 0.69852 | 246.7517 | 2610.401 | 556.6718 | 604.0482 | 697.3203 | 24011.1087 | 26299.5407 | 30977.0145 | 12005.55 | 13149.77 | 15488.5 | Gravas | Areias | Areias | Areias | Gravas | Gravas | GW-GM | SP-SM | SP | SP | GW-GM | GW
34.8 | 35.4 | 47 | Gravas | GW-GM | 10.5 | 88.5468 | 42.8833 | 1345.4684 | 359.55 | 0.72837 | 261.8851 | 2781.1836 | 590.8127 | 641.0947 | 740.0872 | 24794.9057 | 27166.0683 | 32017.6789 | 12397.45 | 13583.03 | 16008.83 | Gravas | Areias | Areias | Areias | Gravas | Gravas | GW-GM | SP-SM | SP | SP | GW-GM | GW
35.4 | 36 | 44 | Gravas | GW-GM | 10.5 | 83.6179 | 42.6198 | 1270.5747 | 365.85 | 0.69028 | 252.5386 | 2665.8749 | 569.7271 | 618.2145 | 713.6741 | 25234.334 | 27632.0754 | 32528.4098 | 12617.16 | 13816.03 | 16264.2 | Gravas | Areias | Areias | Areias | Gravas | Gravas | GW-GM | SP-SM | SP | SP-SM | GW-GM | GW
36 | 36.6 | 50 | Gravas | GW-GM | 10.5 | 95.835 | 43.1305 | 1456.2133 | 372.15 | 0.75312 | 280.2738 | 2983.339 | 632.2976 | 686.1102 | 792.0537 | 26225.3661 | 28737.2382 | 33879.2003 | 13112.68 | 14368.61 | 16939.6 | Gravas | Areias | Areias | Areias | Gravas | Gravas | GW-GM | SP-SM | SM | SP-SM | GW-GM | GW
36.6 | 37.2 | 50 | Gravas | GW-GM | 10.5 | 96.6428 | 43.1305 | 1468.4875 | 378.45 | 0.74881 | 283.3876 | 3013.5396 | 639.3224 | 693.7328 | 800.8534 | 26898.8151 | 29470.8358 | 34733.2067 | 13449.4 | 14735.41 | 17366.6 | Gravas | Areias | Areias | Areias | Gravas | Gravas | GW-GM | SP-SM | SM | SP-SM | GW-GM | GW
37.2 | 37.8 | 28 | Areias | GW-GM | 8.5 | 54.526 | 40.8139 | 1166.7835 | 384.15 | 0.61836 | 237.5435 | 1912.1533 | 535.8981 | 581.5064 | 671.2979 | 26190.1468 | 28598.5124 | 33466.0648 | 13095.07 | 14299.25 | 16733.03 | Gravas | Areias | Areias | Areias | Gravas | Areias | GW-GM | SP-SM | SM | SP-SM | GW-GM | SP
37.8 | 38.4 | 44 | Areias | GW-GM | 8.5 | 86.2506 | 42.6198 | 1683.9032 | 389.25 | 0.80097 | 311.7782 | 2766.9105 | 703.3715 | 763.2329 | 881.0851 | 27859.3938 | 30490.0247 | 35851.5224 | 13929.69 | 15245.01 | 17925.76 | Gravas | Areias | Areias | Areias | Gravas | Areias | GW-GM | SP-SM | SM | SP-SM | GW-GM | SP
38.4 | 39 | 47 | Areias | GW-GM | 8.5 | 92.7329 | 42.8833 | 1784.4096 | 394.35 | 0.82888 | 326.8693 | 2939.7012 | 737.4172 | 800.1761 | 923.7327 | 28792.0645 | 31518.2845 | 37079.3667 | 14396.03 | 15759.14 | 18539.68 | Gravas | Areias | Areias | Areias | Gravas | Areias | GW-GM | SP-SM | SM | SP-SM | GW-GM | SP
39 | 39.6 | 46 | Areias | SM | 8.5 | 91.3449 | 42.7974 | 1763.0099 | 399.45 | 0.81397 | 325.1384 | 2911.9205 | 733.5122 | 795.9387 | 918.841 | 29494.1845 | 32277.5527 | 37949.3137 | 14747.09 | 16138.77 | 18974.65 | Gravas | Areias | Areias | Areias | Areias | Areias | GW-GM | SP-SM | SM | SW-SM | SM | SP
39.6 | 40.2 | 50 | Areias | SM | 8.5 | 99.9198 | 43.1305 | 1894.2112 | 404.55 | 0.85144 | 344.4511 | 3136.571 | 777.0818 | 843.2164 | 973.4189 | 30525.1213 | 33417.3078 | 39318.1175 | 15262.56 | 16708.65 | 19659.05 | Gravas | Areias | Areias | Areias | Areias | Areias | GW-GM | SP-SM | SM | SW-SM | SM | SP
40.2 | 40.8 | 50 | Areias | SM | 8.5 | 100.5476 | 43.1305 | 1903.7272 | 409.65 | 0.84708 | 347.0057 | 3160.2364 | 782.8448 | 849.4699 | 980.6381 | 31334.7081 | 34298.0161 | 40340.4067 | 15667.35 | 17149 | 20170.2 | Gravas | Areias | Areias | Areias | Areias | Areias | GW-GM | SP-SM | SM | SW-SM | SM | SP
40.8 | 41.4 | 44 | Areias | SP | 8.5 | 89.031 | 42.6198 | 1727.1904 | 414.75 | 0.78059 | 323.7482 | 2874.2846 | 730.3759 | 792.5356 | 914.9124 | 31741.9585 | 34713.0953 | 40752.044 | 15870.97 | 17356.54 | 20376.02 | Areias | Areias | Areias | Areias | Areias | Areias | SP | SP-SM | SM | SW-SM | SM | SP
41.4 | 42 | 32 | Areias | SP | 8.5 | 65.1467 | 41.3474 | 1345.3063 | 419.85 | 0.64455 | 270.6128 | 2244.2553 | 610.5024 | 662.4601 | 764.7517 | 31640.5279 | 34543.9167 | 40407.9442 | 15820.26 | 17271.95 | 20203.97 | Areias | Areias | Areias | Areias | Areias | Areias | SP | SW-SM | SM | SW-SM | SM | SP
42 | 42.6 | 50 | Areias | SM | 8.5 | 102.4081 | 43.1305 | 1931.8556 | 424.95 | 0.83443 | 354.5922 | 3230.5353 | 799.9599 | 868.0416 | 1002.0774 | 33554.9841 | 36713.8479 | 43145.8744 | 16777.49 | 18356.92 | 21572.93 | Areias | Areias | Areias | Gravas | Areias | Areias | SP | SW-SM | SM | GW-GM | SM | SM
42.6 | 43.2 | 50 | Areias | SM | 8.5 | 103.0208 | 43.1305 | 1941.0964 | 430.05 | 0.83036 | 357.096 | 3253.7424 | 805.6085 | 874.171 | 1009.1533 | 34386.8167 | 37618.6522 | 44195.8721 | 17193.4 | 18809.32 | 22097.93 | Areias | Areias | Areias | Gravas | Areias | Areias | SP | SW-SM | SM | GW-GM | SM | SM
43.2 | 43.8 | 43 | Areias | SM | 8.5 | 89.1217 | 42.5279 | 1728.5975 | 435.15 | 0.75513 | 328.5942 | 2904.3834 | 741.3085 | 804.3986 | 928.6072 | 34733.3495 | 37961.8969 | 44509.6075 | 17366.67 | 18980.94 | 22254.8 | Areias | Areias | Areias | Gravas | Areias | Areias | SP | SW-SM | SM | GW-GM | SM | SM
43.8 | 44.4 | 44 | Areias | SM | 8.5 | 91.7271 | 42.6198 | 1768.9087 | 440.25 | 0.76189 | 335.4227 | 2979.0483 | 756.7136 | 821.1148 | 947.9046 | 35574.4345 | 38881.5694 | 45588.9223 | 17787.21 | 19440.78 | 22794.46 | Areias | Areias | Areias | Gravas | Areias | Areias | SP | SW-SM | SM | GW-GM | SM | SM