## TABELA AUXILIAR
Grupo Solo | Peso (kN/m³) | Peso sub (kN/m³) |  |  |  | Estacas - Propriedades geométricas
[6 empty] | Diameter (in) | Diametro (m) | Perímetro (m) | Área (m²)
Relleno (Aterro) | 17 | 10 |  |  |  | 48 | 1.2 | 3.76 | 1.13
Areias | 18.5 | 8.5 |  |  |  | 54 | 1.3 | 4.08 | 1.32
Gravas | 20 | 10.5 |  |  |  | 60 | 1.5 | 4.71 | 1.76
Finos | 18 | 11
Resumo Executivo - Capacidade Geotécnica de Estacas (FHWA / Mayne)
Capacidade axial de projeto requerida: 21,400 kN (FS = 2.0)
Sondagem | Resistência Última Rn (kN) | Resistência Última Rn (kN) | Resistência Última Rn (kN) | Resistência Admissível Radm (kN - FS=2.0) | Resistência Admissível Radm (kN - FS=2.0) | Resistência Admissível Radm (kN - FS=2.0) | Profundidade Máx (m) | Profundidade Máx (m) | Profundidade Máx (m) | Prof. para Carga Alvo (21,400 kN) | Prof. para Carga Alvo (21,400 kN) | Prof. para Carga Alvo (21,400 kN)
| D=1.20m | D=1.30m | D=1.50m | D=1.20m | D=1.30m | D=1.50m | D=1.20m | D=1.30m | D=1.50m | D=1.20m | D=1.30m | D=1.50m
SPT-01 | 160718.76 | 174742.98 | 202596.32 | 80359 | 87371 | 101298 | 132.6 | 132.6 | 132.6 | 51 | 47.4 | 40.8
SPT-02 | 44068.73 | 48133.92 | 56358.38 | 22034 | 24066 | 28179 | 48 | 48 | 48 | 47.4 | 44.4 | 39.6
SPT-03 | 42939 | 46911.33 | 54955.28 | 21469 | 23455 | 27477 | 47 | 47 | 47 | 47 | 44.4 | 40.2
SPT-04 | 39884.84 | 43594.58 | 51119.69 | 19942 | 21797 | 25559 | 45.6 | 45.6 | 45.6 | N/A | 45.6 | 40.8
SPT-05 | 37859.82 | 41394.71 | 48573.82 | 18929 | 20697 | 24286 | 45 | 45 | 45 | N/A | N/A | 42
SPT-06 | 39752.39 | 43447.24 | 50940.48 | 19876 | 21723 | 25470 | 45.4 | 45.4 | 45.4 | N/A | 45 | 40.8
SPT médio (P10%) | 156531.5 | 170196.77 | 197341.6 | 78265 | 85098 | 98670 | 132.6 | 132.6 | 132.6 | 54 | 50.4 | 44.4

## Capacidade por eixo
Eixo | Cota TOPO | 1,2m - cota de fundo | 1,3m - cota de fundo | 1,5m - cota de fundo | Embutimento-1,2M | Embutimento-1,3M | Embutimento-1,5M
A | 20.75 | 63.6 | 60.6 | 55.2 | 42.85 | 39.85 | 34.45
B | 19 | 62.4 | 58.8 | 53.4 | 43.4 | 39.8 | 34.4
C | 14.4 | 59.4 | 55.8 | 50.4 | 45 | 41.4 | 36
D | 9.35 | 57 | 53.4 | 48 | 47.65 | 44.05 | 38.65
E | 4.6 | 55.8 | 52.2 | 46.2 | 51.2 | 47.6 | 41.6

## SPT-01
Prof_Inicial_m | Prof_Final_m | N1_60 | Grupo_Solo | Classe_SUCS | Peso | N60 | phi'_f (deg) | sigma'_p (kPa) | sigma'_v (kPa) | beta | qs (kPa) | qp (kPa) | Rs-1.2m (kN) | Rs-1.3m (kN) | Rs-1.5m (kN) | Rn-1.2m (kN) | Rn-1.3m (kN) | Rn-1.5m (kN) | Radm-1.2m (kN) | Radm-1.3m (kN) | Radm-1.5m (kN)
0 | 0.6 | 34 | Areias | SP-SM | 18.5 | 17 | 41.59 | 459.27 | 5.55 | 5.5948 | 31.051 | 322.52 | 70.05 | 76.01 | 87.75 | 434.5 | 501.74 | 655.39 | 217 | 250 | 327
0.6 | 1.2 | 50 | Areias | SP-SM | 18.5 | 25 | 43.13 | 625.26 | 16.65 | 3.5344 | 58.848 | 546.984 | 132.76 | 144.06 | 166.3 | 820.9 | 942.09 | 1216.75 | 410 | 471 | 608
1.2 | 1.8 | 21 | Areias | SP-SM | 18.5 | 10.99 | 39.66 | 324 | 27.75 | 1.4396 | 39.949 | 313.927 | 90.12 | 97.8 | 112.9 | 647.67 | 732.25 | 919.46 | 323 | 366 | 459
1.8 | 2.4 | 16 | Areias | SM | 18.5 | 9.91 | 38.58 | 298.21 | 38.85 | 1.0701 | 41.575 | 309.048 | 93.79 | 101.78 | 117.49 | 735.95 | 827.59 | 1028.37 | 367 | 413 | 514
2.4 | 3 | 27 | Areias | SM | 18.5 | 18.96 | 40.67 | 501.15 | 49.95 | 1.3449 | 67.176 | 546.145 | 151.55 | 164.45 | 189.84 | 1155.42 | 1305 | 1635.5 | 577 | 652 | 817
3 | 3.6 | 26 | Areias | SM | 8.5 | 19.68 | 40.52 | 516.37 | 58.05 | 1.2385 | 71.893 | 579.904 | 162.19 | 175.99 | 203.17 | 1355.76 | 1525.56 | 1898.08 | 677 | 762 | 949
3.6 | 4.2 | 47 | Gravas | GP | 10.5 | 37.28 | 42.88 | 566.54 | 63.75 | 1.3121 | 83.648 | 985.059 | 188.71 | 204.77 | 236.39 | 2002.3 | 2265.13 | 2847.54 | 1001 | 1132 | 1423
4.2 | 4.8 | 50 | Gravas | GP | 10.5 | 41.58 | 43.13 | 631.79 | 70.05 | 1.3329 | 93.37 | 1095.259 | 210.64 | 228.57 | 263.86 | 2337.47 | 2639.17 | 3305.36 | 1168 | 1319 | 1652
4.8 | 5.4 | 17 | Gravas | GP | 10.5 | 14.76 | 38.82 | 224.26 | 76.35 | 0.5899 | 45.038 | 486.564 | 101.61 | 110.25 | 127.28 | 1751.25 | 1945.94 | 2361.33 | 875 | 972 | 1180
5.4 | 6 | 32 | Gravas | GP | 10.5 | 28.9 | 41.35 | 439.21 | 82.65 | 0.9003 | 74.41 | 846.372 | 167.87 | 182.16 | 210.28 | 2325.7 | 2603.04 | 3204.88 | 1162 | 1301 | 1602
6 | 6.6 | 50 | Gravas | GP | 10.5 | 46.85 | 43.13 | 711.93 | 88.95 | 1.2284 | 109.266 | 1264.036 | 246.5 | 267.48 | 308.79 | 3044.16 | 3421.84 | 4248.75 | 1522 | 1710 | 2124
6.6 | 7.2 | 50 | Gravas | GP | 10.5 | 48.48 | 43.13 | 736.71 | 95.25 | 1.2 | 114.299 | 1317.015 | 257.86 | 279.8 | 323.01 | 3361.89 | 3771.58 | 4665 | 1680 | 1885 | 2332
7.2 | 7.8 | 42 | Gravas | GP | 10.5 | 42.05 | 42.43 | 638.98 | 101.55 | 1.0286 | 104.458 | 1190.428 | 235.66 | 255.71 | 295.2 | 3454.5 | 3860.2 | 4737.41 | 1727 | 1930 | 2368
7.8 | 8.4 | 50 | Gravas | GP | 10.5 | 51.59 | 43.13 | 783.93 | 107.85 | 1.1501 | 124.038 | 1418.94 | 279.83 | 303.65 | 350.53 | 3992.55 | 4465.48 | 5490.12 | 1996 | 2232 | 2745
8.4 | 9 | 26 | Gravas | GW-GM | 10.5 | 27.6 | 40.52 | 419.38 | 114.15 | 0.6972 | 79.591 | 870.082 | 179.56 | 194.84 | 224.92 | 3551.9 | 3935.83 | 4749.06 | 1775 | 1967 | 2374
9 | 9.6 | 23 | Gravas | GW-GM | 10.5 | 25.08 | 40.03 | 381.09 | 120.45 | 0.6287 | 75.726 | 814.633 | 170.84 | 185.38 | 214 | 3660.08 | 4048.01 | 4865.47 | 1830 | 2024 | 2432
9.6 | 10.2 | 39 | Gravas | GW-GM | 10.5 | 43.62 | 42.14 | 662.88 | 126.75 | 0.9034 | 114.508 | 1281.493 | 258.33 | 280.32 | 323.6 | 4445.96 | 4944.58 | 6010.74 | 2222 | 2472 | 3005
10.2 | 10.8 | 50 | Gravas | GW-GM | 10.5 | 57.3 | 43.13 | 870.71 | 133.05 | 1.0704 | 142.422 | 1609.462 | 321.3 | 348.65 | 402.48 | 5137.87 | 5726.15 | 6990.45 | 2568 | 2863 | 3495
10.8 | 11.4 | 22 | Gravas | GW-GM | 10.5 | 25.8 | 39.85 | 392.08 | 139.35 | 0.5818 | 81.069 | 858.021 | 182.89 | 198.46 | 229.1 | 4471.63 | 4932.7 | 5897.02 | 2235 | 2466 | 2948
11.4 | 12 | 50 | Gravas | GW-GM | 10.5 | 59.95 | 43.13 | 911.01 | 145.65 | 1.0378 | 151.161 | 1699.253 | 341.02 | 370.04 | 427.18 | 5763.24 | 6413.17 | 7804.76 | 2881 | 3206 | 3902
12 | 12.6 | 50 | Gravas | GW-GM | 10.5 | 61.24 | 43.13 | 930.5 | 151.95 | 1.0229 | 155.433 | 1742.979 | 350.66 | 380.5 | 439.25 | 6163.31 | 6851.39 | 8320.98 | 3081 | 3425 | 4160
12.6 | 13.2 | 50 | Gravas | GW-GM | 10.5 | 62.49 | 43.13 | 949.59 | 158.25 | 1.0088 | 159.645 | 1785.986 | 360.16 | 390.81 | 451.16 | 6572.07 | 7298.97 | 8847.83 | 3286 | 3649 | 4423
13.2 | 13.8 | 41 | Gravas | GW-GM | 10.5 | 52.26 | 42.34 | 794.02 | 164.55 | 0.8587 | 141.293 | 1559.917 | 318.76 | 345.89 | 399.29 | 6635.37 | 7346.44 | 8849.24 | 3317 | 3673 | 4424
13.8 | 14.4 | 50 | Gravas | GW-GM | 10.5 | 64.93 | 43.13 | 986.67 | 170.85 | 0.9827 | 167.901 | 1869.996 | 378.78 | 411.02 | 474.49 | 7364.54 | 8166.77 | 9869.47 | 3682 | 4083 | 4934
14.4 | 15 | 50 | Gravas | GW-GM | 10.5 | 66.12 | 43.13 | 1004.7 | 177.15 | 0.9707 | 171.951 | 1911.07 | 387.92 | 420.94 | 485.93 | 7798.88 | 8641.92 | 10427.69 | 3899 | 4320 | 5213
15 | 15.6 | 31 | Gravas | GW-GM | 10.5 | 41.72 | 41.22 | 633.89 | 183.45 | 0.6764 | 124.082 | 1331.361 | 279.93 | 303.75 | 350.66 | 7423.73 | 8180.46 | 9758.06 | 3711 | 4090 | 4879
15.6 | 16.2 | 28 | Gravas | GW-GM | 10.5 | 38.32 | 40.81 | 582.3 | 189.75 | 0.6225 | 118.127 | 1252.366 | 266.49 | 289.17 | 333.83 | 7600.96 | 8365.36 | 9952.85 | 3800 | 4182 | 4976
16.2 | 16.8 | 50 | Areias | SP-SM | 8.5 | 69.45 | 43.13 | 1415.97 | 195.45 | 1.1475 | 224.278 | 2027.184 | 505.97 | 549.03 | 633.81 | 8982.48 | 9937.16 | 11950.34 | 4491 | 4968 | 5975
16.8 | 17.4 | 50 | Areias | SP-SM | 8.5 | 70.35 | 43.13 | 1430.63 | 200.55 | 1.1354 | 227.712 | 2058.758 | 513.72 | 557.44 | 643.51 | 9531.88 | 10536.27 | 12649.43 | 4765 | 5268 | 6324
17.4 | 18 | 50 | Areias | SP-SM | 8.5 | 71.24 | 43.13 | 1445.08 | 205.65 | 1.1238 | 231.11 | 2090.013 | 521.38 | 565.76 | 653.12 | 10088.58 | 11143.29 | 13357.55 | 5044 | 5571 | 6678
18 | 18.6 | 50 | Areias | SP-SM | 8.5 | 72.12 | 43.13 | 1459.31 | 210.75 | 1.1126 | 234.473 | 2120.959 | 528.97 | 573.99 | 662.62 | 10652.52 | 11758.12 | 14074.64 | 5326 | 5879 | 7037
18.6 | 19.2 | 50 | Areias | SP-SM | 8.5 | 72.99 | 43.13 | 1473.33 | 215.85 | 1.1017 | 237.803 | 2151.607 | 536.48 | 582.14 | 672.03 | 11223.63 | 12380.72 | 14800.61 | 5611 | 6190 | 7400
19.2 | 19.8 | 50 | Areias | SP-SM | 8.5 | 73.84 | 43.13 | 1487.16 | 220.95 | 1.0912 | 241.101 | 2181.967 | 543.92 | 590.22 | 681.35 | 11801.86 | 13011.01 | 15535.39 | 5900 | 6505 | 7767
19.8 | 20.4 | 50 | Areias | SP-SM | 8.5 | 74.69 | 43.13 | 1500.79 | 226.05 | 1.081 | 244.368 | 2212.048 | 551.29 | 598.21 | 690.58 | 12387.15 | 13648.93 | 16278.92 | 6193 | 6824 | 8139
20.4 | 21 | 50 | Areias | SP-SM | 8.5 | 75.53 | 43.13 | 1514.25 | 231.15 | 1.0712 | 247.605 | 2241.858 | 558.6 | 606.14 | 699.73 | 12979.43 | 14294.42 | 17031.12 | 6489 | 7147 | 8515
21 | 21.6 | 44 | Areias | SM | 8.5 | 67.19 | 42.62 | 1379.03 | 236.25 | 0.9811 | 231.789 | 2050.6 | 522.92 | 567.42 | 655.04 | 13286.23 | 14609.38 | 17349.54 | 6643 | 7304 | 8674
21.6 | 22.2 | 50 | Areias | SM | 8.5 | 77.18 | 43.13 | 1540.63 | 241.35 | 1.0524 | 253.992 | 2300.701 | 573.01 | 621.77 | 717.78 | 14141.85 | 15561.28 | 18507.5 | 7070 | 7780 | 9253
22.2 | 22.8 | 50 | Areias | SM | 8.5 | 77.99 | 43.13 | 1553.57 | 246.45 | 1.0434 | 257.144 | 2329.749 | 580.12 | 629.49 | 726.69 | 14754.79 | 16229.11 | 19285.31 | 7377 | 8114 | 9642
22.8 | 23.4 | 50 | Areias | SM | 8.5 | 78.79 | 43.13 | 1566.35 | 251.55 | 1.0347 | 260.269 | 2358.557 | 587.17 | 637.14 | 735.52 | 15374.51 | 16904.28 | 20071.53 | 7687 | 8452 | 10035
23.4 | 24 | 50 | Areias | SM | 8.5 | 79.59 | 43.13 | 1578.98 | 256.65 | 1.0262 | 263.369 | 2387.133 | 594.16 | 644.73 | 744.28 | 16000.96 | 17586.73 | 20866.11 | 8000 | 8793 | 10433
24 | 24.6 | 27 | Areias | SP-SM | 8.5 | 43.4 | 40.67 | 972.1 | 261.75 | 0.7037 | 184.2 | 1475.431 | 415.56 | 450.92 | 520.55 | 15386.29 | 16834.2 | 19782.06 | 7693 | 8417 | 9891
24.6 | 25.2 | 50 | Areias | SP-SM | 8.5 | 81.15 | 43.13 | 1603.79 | 266.85 | 1.0099 | 269.493 | 2443.611 | 607.98 | 659.72 | 761.59 | 17088.31 | 18771.92 | 22247.65 | 8544 | 9385 | 11123
25.2 | 25.8 | 50 | Areias | SP-SM | 8.5 | 81.92 | 43.13 | 1615.98 | 271.95 | 1.0021 | 272.519 | 2471.526 | 614.8 | 667.13 | 770.14 | 17734.66 | 19475.89 | 23066.92 | 8867 | 9737 | 11533
25.8 | 26.4 | 50 | Areias | SP-SM | 8.5 | 82.69 | 43.13 | 1628.03 | 277.05 | 0.9945 | 275.522 | 2499.233 | 621.58 | 674.48 | 778.63 | 18387.54 | 20186.94 | 23894.31 | 9193 | 10093 | 11947
26.4 | 27 | 42 | Areias | SP-SM | 8.5 | 70.09 | 42.43 | 1426.44 | 282.15 | 0.8874 | 250.393 | 2197.775 | 564.89 | 612.96 | 707.61 | 18611.78 | 20401.98 | 24071.35 | 9305 | 10200 | 12035
27 | 27.6 | 50 | Areias | SP-SM | 8.5 | 84.2 | 43.13 | 1651.75 | 287.25 | 0.9798 | 281.46 | 2554.041 | 634.97 | 689.01 | 795.41 | 19649.34 | 21561.27 | 25493.78 | 9824 | 10780 | 12746
27.6 | 28.2 | 50 | Areias | SP-SM | 8.5 | 84.94 | 43.13 | 1663.42 | 292.35 | 0.9728 | 284.397 | 2581.152 | 641.6 | 696.2 | 803.71 | 20321.57 | 22293.26 | 26345.21 | 10160 | 11146 | 13172
28.2 | 28.8 | 50 | Gravas | GW-GM | 10.5 | 85.76 | 43.13 | 1303.2 | 298.05 | 0.8125 | 242.168 | 2611.231 | 546.33 | 592.83 | 684.37 | 20901.89 | 22925.79 | 27082.51 | 10450 | 11462 | 13541
28.8 | 29.4 | 50 | Gravas | GW-GM | 10.5 | 86.67 | 43.13 | 1316.9 | 304.35 | 0.8067 | 245.525 | 2644.209 | 553.9 | 601.05 | 693.85 | 21493.06 | 23570.36 | 27834.41 | 10746 | 11785 | 13917
29.4 | 30 | 50 | Gravas | GW-GM | 10.5 | 87.56 | 43.13 | 1330.46 | 310.65 | 0.8011 | 248.858 | 2676.915 | 561.42 | 609.2 | 703.27 | 22091.44 | 24222.74 | 28595.24 | 11045 | 12111 | 14297
30 | 30.6 | 50 | Gravas | GW-GM | 10.5 | 88.44 | 43.13 | 1343.88 | 316.95 | 0.7956 | 252.168 | 2709.357 | 568.89 | 617.31 | 712.63 | 22696.99 | 24882.87 | 29364.97 | 11348 | 12441 | 14682
30.6 | 31.2 | 50 | Gravas | GW-GM | 10.5 | 89.32 | 43.13 | 1357.17 | 323.25 | 0.7903 | 255.456 | 2741.542 | 576.31 | 625.36 | 721.92 | 23309.67 | 25550.71 | 30143.53 | 11654 | 12775 | 15071
31.2 | 31.8 | 24 | Gravas | GW-GM | 10.5 | 43.29 | 40.2 | 657.76 | 329.55 | 0.468 | 154.243 | 1541.763 | 347.97 | 377.59 | 435.89 | 22301.89 | 24344.59 | 28467.81 | 11150 | 12172 | 14233
31.8 | 32.4 | 50 | Gravas | GW-GM | 10.5 | 91.04 | 43.13 | 1383.37 | 335.85 | 0.78 | 261.967 | 2805.169 | 591 | 641.3 | 740.32 | 24320.54 | 26653.58 | 31431.72 | 12160 | 13326 | 15715
32.4 | 33 | 50 | Gravas | GW-GM | 10.5 | 91.89 | 43.13 | 1396.29 | 342.15 | 0.7751 | 265.191 | 2836.624 | 598.27 | 649.19 | 749.43 | 24954.36 | 27344.29 | 32236.51 | 12477 | 13672 | 16118
33 | 33.6 | 50 | Gravas | GW-GM | 10.5 | 92.73 | 43.13 | 1409.08 | 348.45 | 0.7703 | 268.395 | 2867.848 | 605.5 | 657.03 | 758.48 | 25595.14 | 28042.54 | 33049.95 | 12797 | 14021 | 16524
33.6 | 34.2 | 50 | Gravas | GW-GM | 10.5 | 93.57 | 43.13 | 1421.76 | 354.75 | 0.7655 | 271.579 | 2898.847 | 612.68 | 664.83 | 767.48 | 26242.85 | 28748.28 | 33871.99 | 13121 | 14374 | 16935
34.2 | 34.8 | 50 | Gravas | GW-GM | 10.5 | 94.39 | 43.13 | 1434.33 | 361.05 | 0.761 | 274.743 | 2929.626 | 619.82 | 672.57 | 776.42 | 26897.45 | 29461.48 | 34702.59 | 13448 | 14730 | 17351
34.8 | 35.4 | 50 | Gravas | GW-GM | 10.5 | 95.21 | 43.13 | 1446.79 | 367.35 | 0.7565 | 277.889 | 2960.192 | 626.92 | 680.27 | 785.31 | 27558.91 | 30182.1 | 35541.7 | 13779 | 15091 | 17770
35.4 | 36 | 50 | Gravas | GW-GM | 10.5 | 96.03 | 43.13 | 1459.15 | 373.65 | 0.7521 | 281.017 | 2990.548 | 633.97 | 687.93 | 794.15 | 28227.18 | 30910.1 | 36389.28 | 14113 | 15455 | 18194
36 | 36.6 | 50 | Gravas | GW-GM | 10.5 | 96.83 | 43.13 | 1471.39 | 379.95 | 0.7478 | 284.126 | 3020.7 | 640.99 | 695.54 | 802.94 | 28902.24 | 31645.44 | 37245.29 | 14451 | 15822 | 18622
36.6 | 37.2 | 50 | Gravas | GW-GM | 10.5 | 97.63 | 43.13 | 1483.54 | 386.25 | 0.7436 | 287.218 | 3050.654 | 647.96 | 703.11 | 811.68 | 29584.05 | 32388.09 | 38109.68 | 14792 | 16194 | 19054
37.2 | 37.8 | 50 | Gravas | GW-GM | 10.5 | 98.43 | 43.13 | 1495.59 | 392.55 | 0.7395 | 290.293 | 3080.412 | 654.9 | 710.64 | 820.37 | 30272.58 | 33138.01 | 38982.43 | 15136 | 16569 | 19491
37.8 | 38.4 | 50 | Gravas | GW-GM | 10.5 | 99.21 | 43.13 | 1507.55 | 398.85 | 0.7355 | 293.351 | 3109.98 | 661.8 | 718.12 | 829.01 | 30967.79 | 33895.16 | 39863.48 | 15483 | 16947 | 19931
38.4 | 39 | 40 | Gravas | GW-GM | 10.5 | 80 | 42.24 | 1215.52 | 405.15 | 0.6229 | 252.361 | 2626.112 | 569.33 | 617.78 | 713.17 | 30990.35 | 33874.23 | 39725.04 | 15495 | 16937 | 19862
39 | 39.6 | 50 | Gravas | GW-GM | 10.5 | 100.77 | 43.13 | 1531.17 | 411.45 | 0.7277 | 299.418 | 3168.561 | 675.49 | 732.98 | 846.16 | 32278.8 | 35323.24 | 41525.91 | 16139 | 17661 | 20762
39.6 | 40.2 | 50 | Gravas | GW-GM | 10.5 | 101.54 | 43.13 | 1542.85 | 417.75 | 0.7239 | 302.428 | 3197.582 | 682.28 | 740.34 | 854.66 | 32993.88 | 36101.89 | 42431.64 | 16496 | 18050 | 21215
40.2 | 40.8 | 50 | Gravas | GW-GM | 10.5 | 102.3 | 43.13 | 1554.44 | 424.05 | 0.7202 | 305.422 | 3226.428 | 689.03 | 747.67 | 863.12 | 33715.5 | 36887.64 | 43345.54 | 16857 | 18443 | 21672
40.8 | 41.4 | 28 | Areias | SP | 8.5 | 57.67 | 40.81 | 1220.33 | 429.75 | 0.5917 | 254.304 | 2045.275 | 573.71 | 622.54 | 718.66 | 32954.51 | 35951.06 | 41985.37 | 16477 | 17975 | 20992
41.4 | 42 | 26 | Areias | SP | 8.5 | 53.87 | 40.52 | 1155.52 | 434.85 | 0.5649 | 245.653 | 1941.235 | 554.19 | 601.36 | 694.22 | 33391.14 | 36415.08 | 42496.47 | 16695 | 18207 | 21248
42 | 42.6 | 50 | Areias | SP | 8.5 | 104.2 | 43.13 | 1958.85 | 439.95 | 0.8226 | 361.922 | 3298.479 | 816.5 | 885.99 | 1022.79 | 35741.32 | 39092.63 | 45908.02 | 17870 | 19546 | 22954
42.6 | 43.2 | 50 | Areias | SP | 8.5 | 104.8 | 43.13 | 1967.9 | 445.05 | 0.8188 | 364.39 | 3321.369 | 822.06 | 892.03 | 1029.77 | 36589.25 | 40014.87 | 46978.07 | 18294 | 20007 | 23489
43.2 | 43.8 | 25 | Areias | SP | 8.5 | 52.7 | 40.36 | 1135.42 | 450.15 | 0.5453 | 245.45 | 1920.712 | 553.74 | 600.86 | 693.64 | 35560.24 | 38766.87 | 45206.55 | 17780 | 19383 | 22603
43.8 | 44.4 | 28 | Areias | SP | 8.5 | 59.36 | 40.81 | 1248.79 | 455.25 | 0.5785 | 263.373 | 2117.25 | 594.17 | 644.74 | 744.29 | 36376.5 | 39671.03 | 46296.75 | 18188 | 19835 | 23148
44.4 | 45 | 27 | Areias | SP | 8.5 | 57.56 | 40.67 | 1218.4 | 460.35 | 0.5643 | 259.786 | 2070.331 | 586.08 | 635.96 | 734.16 | 36909.56 | 40245.06 | 46948.33 | 18454 | 20122 | 23474
45 | 45.6 | 27 | Areias | SP | 8.5 | 57.88 | 40.67 | 1223.78 | 465.45 | 0.5619 | 261.535 | 2084.062 | 590.02 | 640.24 | 739.1 | 37515.1 | 40903.42 | 47711.59 | 18757 | 20451 | 23855
45.6 | 46.2 | 27 | Areias | SP | 8.5 | 58.19 | 40.67 | 1229.13 | 470.55 | 0.5595 | 263.276 | 2097.733 | 593.95 | 644.5 | 744.02 | 38124.5 | 41565.96 | 48479.67 | 19062 | 20782 | 24239
46.2 | 46.8 | 27 | Areias | SP | 8.5 | 58.51 | 40.67 | 1234.44 | 475.65 | 0.5572 | 265.01 | 2111.345 | 597.86 | 648.74 | 748.92 | 38737.74 | 42232.68 | 49252.55 | 19368 | 21116 | 24626
46.8 | 47.4 | 27 | Areias | SP | 8.5 | 58.82 | 40.67 | 1239.72 | 480.75 | 0.5548 | 266.737 | 2124.899 | 601.76 | 652.97 | 753.8 | 39354.82 | 42903.54 | 50030.2 | 19677 | 21451 | 25015
47.4 | 48 | 27 | Areias | SP | 8.5 | 59.13 | 40.67 | 1244.96 | 485.85 | 0.5526 | 268.457 | 2138.396 | 605.64 | 657.18 | 758.66 | 39975.71 | 43578.54 | 50812.62 | 19987 | 21789 | 25406
48 | 48.6 | 27 | Areias | SP | 8.5 | 59.44 | 40.67 | 1250.17 | 490.95 | 0.5503 | 270.17 | 2151.836 | 609.5 | 661.38 | 763.5 | 40600.4 | 44257.66 | 51599.77 | 20300 | 22128 | 25799
48.6 | 49.2 | 27 | Areias | SP | 8.5 | 59.75 | 40.67 | 1255.35 | 496.05 | 0.5481 | 271.875 | 2165.22 | 613.35 | 665.55 | 768.32 | 41228.87 | 44940.87 | 52391.65 | 20614 | 22470 | 26195
49.2 | 49.8 | 27 | Areias | SP | 8.5 | 60.05 | 40.67 | 1260.5 | 501.15 | 0.5459 | 273.574 | 2178.55 | 617.18 | 669.71 | 773.12 | 41861.12 | 45628.18 | 53188.23 | 20930 | 22814 | 26594
49.8 | 50.4 | 27 | Areias | SP | 8.5 | 60.36 | 40.67 | 1265.61 | 506.25 | 0.5437 | 275.266 | 2191.825 | 621 | 673.85 | 777.9 | 42497.12 | 46319.55 | 53989.49 | 21248 | 23159 | 26994
50.4 | 51 | 27 | Areias | SP | 8.5 | 60.66 | 40.67 | 1270.7 | 511.35 | 0.5416 | 276.952 | 2205.047 | 624.8 | 677.98 | 782.67 | 43136.86 | 47014.98 | 54795.43 | 21568 | 23507 | 27397
51 | 51.6 | 27 | Areias | SP | 8.5 | 60.96 | 40.67 | 1275.75 | 516.45 | 0.5395 | 278.631 | 2218.216 | 628.59 | 682.09 | 787.41 | 43780.33 | 47714.45 | 55606.02 | 21890 | 23857 | 27803
51.6 | 52.2 | 27 | Areias | SP | 8.5 | 61.26 | 40.67 | 1280.78 | 521.55 | 0.5374 | 280.303 | 2231.333 | 632.36 | 686.18 | 792.14 | 44427.52 | 48417.95 | 56421.24 | 22213 | 24208 | 28210
52.2 | 52.8 | 27 | Areias | SP | 8.5 | 61.56 | 40.67 | 1285.77 | 526.65 | 0.5354 | 281.969 | 2244.399 | 636.12 | 690.26 | 796.84 | 45078.41 | 49125.46 | 57241.08 | 22539 | 24562 | 28620
52.8 | 53.4 | 27 | Areias | SP | 8.5 | 61.86 | 40.67 | 1290.74 | 531.75 | 0.5334 | 283.629 | 2257.414 | 639.87 | 694.32 | 801.54 | 45732.98 | 49836.96 | 58065.52 | 22866 | 24918 | 29032
53.4 | 54 | 27 | Areias | SP | 8.5 | 62.16 | 40.67 | 1295.67 | 536.85 | 0.5314 | 285.282 | 2270.38 | 643.6 | 698.37 | 806.21 | 46391.23 | 50552.45 | 58894.55 | 23195 | 25276 | 29447
54 | 54.6 | 27 | Areias | SP | 8.5 | 62.45 | 40.67 | 1300.58 | 541.95 | 0.5294 | 286.93 | 2283.297 | 647.31 | 702.4 | 810.86 | 47053.14 | 51271.9 | 59728.15 | 23526 | 25635 | 29864
54.6 | 55.2 | 27 | Areias | SP | 8.5 | 62.74 | 40.67 | 1305.47 | 547.05 | 0.5275 | 288.571 | 2296.165 | 651.02 | 706.42 | 815.5 | 47718.7 | 51995.31 | 60566.3 | 23859 | 25997 | 30283
55.2 | 55.8 | 27 | Areias | SP | 8.5 | 63.04 | 40.67 | 1310.32 | 552.15 | 0.5256 | 290.206 | 2308.985 | 654.7 | 710.42 | 820.12 | 48387.89 | 52722.66 | 61408.98 | 24193 | 26361 | 30704
55.8 | 56.4 | 27 | Areias | SP | 8.5 | 63.33 | 40.67 | 1315.15 | 557.25 | 0.5237 | 291.836 | 2321.757 | 658.38 | 714.41 | 824.73 | 49060.7 | 53453.93 | 62256.19 | 24530 | 26726 | 31128
56.4 | 57 | 27 | Areias | SP | 8.5 | 63.62 | 40.67 | 1319.95 | 562.35 | 0.5218 | 293.46 | 2334.484 | 662.05 | 718.39 | 829.32 | 49737.13 | 54189.12 | 63107.91 | 24868 | 27094 | 31553
57 | 57.6 | 27 | Areias | SP | 8.5 | 63.9 | 40.67 | 1324.72 | 567.45 | 0.52 | 295.077 | 2347.164 | 665.69 | 722.35 | 833.89 | 50417.15 | 54928.21 | 63964.11 | 25208 | 27464 | 31982
57.6 | 58.2 | 27 | Areias | SP | 8.5 | 64.19 | 40.67 | 1329.47 | 572.55 | 0.5182 | 296.69 | 2359.798 | 669.33 | 726.3 | 838.45 | 51100.76 | 55671.18 | 64824.79 | 25550 | 27835 | 32412
58.2 | 58.8 | 27 | Areias | SP | 8.5 | 64.48 | 40.67 | 1334.2 | 577.65 | 0.5164 | 298.296 | 2372.388 | 672.96 | 730.23 | 842.98 | 51787.94 | 56418.03 | 65689.94 | 25893 | 28209 | 32844
58.8 | 59.4 | 27 | Areias | SP | 8.5 | 64.76 | 40.67 | 1338.9 | 582.75 | 0.5146 | 299.897 | 2384.933 | 676.57 | 734.15 | 847.51 | 52478.69 | 57168.73 | 66559.52 | 26239 | 28584 | 33279
59.4 | 60 | 27 | Areias | SP | 8.5 | 65.04 | 40.67 | 1343.57 | 587.85 | 0.5129 | 301.493 | 2397.434 | 680.17 | 738.05 | 852.02 | 53172.98 | 57923.29 | 67433.55 | 26586 | 28961 | 33716
60 | 60.6 | 27 | Areias | SP | 8.5 | 65.32 | 40.67 | 1348.22 | 592.95 | 0.5111 | 303.083 | 2409.892 | 683.76 | 741.95 | 856.51 | 53870.81 | 58681.68 | 68311.98 | 26935 | 29340 | 34155
60.6 | 61.2 | 27 | Areias | SP | 8.5 | 65.6 | 40.67 | 1352.85 | 598.05 | 0.5094 | 304.668 | 2422.308 | 687.33 | 745.83 | 860.99 | 54572.17 | 59443.9 | 69194.83 | 27286 | 29721 | 34597
61.2 | 61.8 | 27 | Areias | SP | 8.5 | 65.88 | 40.67 | 1357.45 | 603.15 | 0.5077 | 306.248 | 2434.681 | 690.9 | 749.7 | 865.46 | 55277.05 | 60209.93 | 70082.06 | 27638 | 30104 | 35041
61.8 | 62.4 | 27 | Areias | SP | 8.5 | 66.16 | 40.67 | 1362.03 | 608.25 | 0.5061 | 307.822 | 2447.012 | 694.45 | 753.55 | 869.9 | 55985.43 | 60979.75 | 70973.67 | 27992 | 30489 | 35486
62.4 | 63 | 27 | Areias | SP | 8.5 | 66.44 | 40.67 | 1366.59 | 613.35 | 0.5044 | 309.391 | 2459.302 | 697.99 | 757.39 | 874.34 | 56697.31 | 61753.36 | 71869.64 | 28348 | 30876 | 35934
63 | 63.6 | 27 | Areias | SP | 8.5 | 66.71 | 40.67 | 1371.12 | 618.45 | 0.5028 | 310.956 | 2471.551 | 701.52 | 761.22 | 878.76 | 57412.66 | 62530.75 | 72769.96 | 28706 | 31265 | 36384
63.6 | 64.2 | 27 | Areias | SP | 8.5 | 66.99 | 40.67 | 1375.63 | 623.55 | 0.5012 | 312.515 | 2483.76 | 705.03 | 765.04 | 883.17 | 58131.49 | 63311.91 | 73674.61 | 29065 | 31655 | 36837
64.2 | 64.8 | 27 | Areias | SP | 8.5 | 67.26 | 40.67 | 1380.12 | 628.65 | 0.4996 | 314.069 | 2495.929 | 708.54 | 768.84 | 887.56 | 58853.78 | 64096.81 | 74583.59 | 29426 | 32048 | 37291
64.8 | 65.4 | 27 | Areias | SP | 8.5 | 67.53 | 40.67 | 1384.59 | 633.75 | 0.498 | 315.618 | 2508.058 | 712.03 | 772.63 | 891.94 | 59579.52 | 64885.45 | 75496.87 | 29789 | 32442 | 37748
65.4 | 66 | 27 | Areias | SP | 8.5 | 67.8 | 40.67 | 1389.04 | 638.85 | 0.4965 | 317.162 | 2520.149 | 715.52 | 776.41 | 896.3 | 60308.7 | 65677.82 | 76414.45 | 30154 | 32838 | 38207
66 | 66.6 | 27 | Areias | SP | 8.5 | 68.07 | 40.67 | 1393.46 | 643.95 | 0.4949 | 318.702 | 2532.2 | 718.99 | 780.18 | 900.65 | 61041.31 | 66473.91 | 77336.32 | 30520 | 33236 | 38668
66.6 | 67.2 | 27 | Areias | SP | 8.5 | 68.34 | 40.67 | 1397.87 | 649.05 | 0.4934 | 320.237 | 2544.214 | 722.45 | 783.94 | 904.99 | 61777.34 | 67273.71 | 78262.45 | 30888 | 33636 | 39131
67.2 | 67.8 | 27 | Areias | SP | 8.5 | 68.61 | 40.67 | 1402.25 | 654.15 | 0.4919 | 321.767 | 2556.19 | 725.91 | 787.69 | 909.31 | 62516.78 | 68077.21 | 79192.84 | 31258 | 34038 | 39596
67.8 | 68.4 | 27 | Areias | SP | 8.5 | 68.88 | 40.67 | 1406.61 | 659.25 | 0.4904 | 323.292 | 2568.129 | 729.35 | 791.42 | 913.62 | 63259.62 | 68884.39 | 80127.48 | 31629 | 34442 | 40063
68.4 | 69 | 27 | Areias | SP | 8.5 | 69.14 | 40.67 | 1410.96 | 664.35 | 0.4889 | 324.813 | 2580.031 | 732.78 | 795.14 | 917.92 | 64005.85 | 69695.24 | 81066.35 | 32002 | 34847 | 40533
69 | 69.6 | 27 | Areias | SP | 8.5 | 69.41 | 40.67 | 1415.28 | 669.45 | 0.4875 | 326.329 | 2591.897 | 736.2 | 798.85 | 922.21 | 64755.46 | 70509.76 | 82009.44 | 32377 | 35254 | 41004
69.6 | 70.2 | 27 | Areias | SP | 8.5 | 69.67 | 40.67 | 1419.58 | 674.55 | 0.486 | 327.841 | 2603.726 | 739.61 | 802.55 | 926.48 | 65508.43 | 71327.92 | 82956.73 | 32754 | 35663 | 41478
70.2 | 70.8 | 27 | Areias | SP | 8.5 | 69.94 | 40.67 | 1423.86 | 679.65 | 0.4846 | 329.348 | 2615.52 | 743.01 | 806.24 | 930.74 | 66264.77 | 72149.74 | 83908.23 | 33132 | 36074 | 41954
70.8 | 71.4 | 27 | Areias | SP | 8.5 | 70.2 | 40.67 | 1428.13 | 684.75 | 0.4832 | 330.851 | 2627.278 | 746.4 | 809.92 | 934.98 | 67024.45 | 72975.18 | 84863.91 | 33512 | 36487 | 42431
71.4 | 72 | 27 | Areias | SP | 8.5 | 70.46 | 40.67 | 1432.37 | 689.85 | 0.4818 | 332.349 | 2639.001 | 749.78 | 813.59 | 939.22 | 67787.48 | 73804.24 | 85823.76 | 33893 | 36902 | 42911
72 | 72.6 | 27 | Areias | SP | 8.5 | 70.72 | 40.67 | 1436.6 | 694.95 | 0.4804 | 333.844 | 2650.69 | 753.15 | 817.25 | 943.44 | 68553.84 | 74636.92 | 86787.77 | 34276 | 37318 | 43393
72.6 | 73.2 | 27 | Areias | SP | 8.5 | 70.98 | 40.67 | 1440.81 | 700.05 | 0.479 | 335.333 | 2662.344 | 756.51 | 820.9 | 947.65 | 69323.52 | 75473.2 | 87755.94 | 34661 | 37736 | 43877
73.2 | 73.8 | 27 | Areias | SP | 8.5 | 71.24 | 40.67 | 1445 | 705.15 | 0.4777 | 336.819 | 2673.965 | 759.86 | 824.53 | 951.85 | 70096.52 | 76313.08 | 88728.24 | 35048 | 38156 | 44364
73.8 | 74.4 | 27 | Areias | SP | 8.5 | 71.49 | 40.67 | 1449.17 | 710.25 | 0.4763 | 338.301 | 2685.552 | 763.21 | 828.16 | 956.04 | 70872.82 | 77156.53 | 89704.67 | 35436 | 38578 | 44852
74.4 | 75 | 27 | Areias | SP | 8.5 | 71.75 | 40.67 | 1453.32 | 715.35 | 0.475 | 339.778 | 2697.106 | 766.54 | 831.78 | 960.21 | 71652.41 | 78003.56 | 90685.22 | 35826 | 39001 | 45342
75 | 75.6 | 27 | Areias | SP | 8.5 | 72 | 40.67 | 1457.46 | 720.45 | 0.4737 | 341.251 | 2708.626 | 769.86 | 835.38 | 964.38 | 72435.29 | 78854.15 | 91669.87 | 36217 | 39427 | 45834
75.6 | 76.2 | 27 | Areias | SP | 8.5 | 72.26 | 40.67 | 1461.58 | 725.55 | 0.4724 | 342.72 | 2720.115 | 773.18 | 838.98 | 968.53 | 73221.45 | 79708.29 | 92658.62 | 36610 | 39854 | 46329
76.2 | 76.8 | 27 | Areias | SP | 8.5 | 72.51 | 40.67 | 1465.68 | 730.65 | 0.4711 | 344.185 | 2731.571 | 776.48 | 842.56 | 972.67 | 74010.88 | 80565.98 | 93651.45 | 37005 | 40282 | 46825
76.8 | 77.4 | 27 | Areias | SP | 8.5 | 72.77 | 40.67 | 1469.76 | 735.75 | 0.4698 | 345.646 | 2742.995 | 779.78 | 846.14 | 976.8 | 74803.56 | 81427.2 | 94648.35 | 37401 | 40713 | 47324
77.4 | 78 | 27 | Areias | SP | 8.5 | 73.02 | 40.67 | 1473.83 | 740.85 | 0.4685 | 347.103 | 2754.387 | 783.06 | 849.71 | 980.91 | 75599.5 | 82291.95 | 95649.31 | 37799 | 41145 | 47824
78 | 78.6 | 27 | Areias | SP | 8.5 | 73.27 | 40.67 | 1477.88 | 745.95 | 0.4673 | 348.557 | 2765.748 | 786.34 | 853.27 | 985.02 | 76398.68 | 83160.21 | 96654.33 | 38199 | 41580 | 48327
78.6 | 79.2 | 27 | Areias | SP | 8.5 | 73.52 | 40.67 | 1481.91 | 751.05 | 0.466 | 350.006 | 2777.078 | 789.61 | 856.81 | 989.12 | 77201.1 | 84031.98 | 97663.39 | 38600 | 42015 | 48831
79.2 | 79.8 | 27 | Areias | SP | 8.5 | 73.77 | 40.67 | 1485.93 | 756.15 | 0.4648 | 351.451 | 2788.378 | 792.87 | 860.35 | 993.2 | 78006.74 | 84907.25 | 98676.47 | 39003 | 42453 | 49338
79.8 | 80.4 | 27 | Areias | SP | 8.5 | 74.02 | 40.67 | 1489.93 | 761.25 | 0.4636 | 352.893 | 2799.646 | 796.13 | 863.88 | 997.28 | 78815.6 | 85786 | 99693.58 | 39407 | 42893 | 49846
80.4 | 81 | 27 | Areias | SP | 8.5 | 74.26 | 40.67 | 1493.91 | 766.35 | 0.4624 | 354.331 | 2810.885 | 799.37 | 867.4 | 1001.34 | 79627.67 | 86668.24 | 100714.7 | 39813 | 43334 | 50357
81 | 81.6 | 27 | Areias | SP | 8.5 | 74.51 | 40.67 | 1497.88 | 771.45 | 0.4612 | 355.765 | 2822.094 | 802.61 | 870.91 | 1005.39 | 80442.95 | 87553.95 | 101739.82 | 40221 | 43776 | 50869
81.6 | 82.2 | 27 | Areias | SP | 8.5 | 74.76 | 40.67 | 1501.84 | 776.55 | 0.46 | 357.196 | 2833.273 | 805.83 | 874.42 | 1009.44 | 81261.41 | 88443.12 | 102768.93 | 40630 | 44221 | 51384
82.2 | 82.8 | 27 | Areias | SP | 8.5 | 75 | 40.67 | 1505.77 | 781.65 | 0.4588 | 358.622 | 2844.423 | 809.05 | 877.91 | 1013.47 | 82083.06 | 89335.75 | 103802.02 | 41041 | 44667 | 51901
82.8 | 83.4 | 27 | Areias | SP | 8.5 | 75.24 | 40.67 | 1509.7 | 786.75 | 0.4576 | 360.046 | 2855.544 | 812.26 | 881.39 | 1017.49 | 82907.89 | 90231.82 | 104839.09 | 41453 | 45115 | 52419
83.4 | 84 | 27 | Areias | SP | 8.5 | 75.49 | 40.67 | 1513.6 | 791.85 | 0.4565 | 361.465 | 2866.636 | 815.47 | 884.87 | 1021.5 | 83735.89 | 91131.33 | 105880.11 | 41867 | 45565 | 52940
84 | 84.6 | 27 | Areias | SP | 8.5 | 75.73 | 40.67 | 1517.49 | 796.95 | 0.4553 | 362.881 | 2877.7 | 818.66 | 888.33 | 1025.5 | 84567.05 | 92034.26 | 106925.08 | 42283 | 46017 | 53462
84.6 | 85.2 | 27 | Areias | SP | 8.5 | 75.97 | 40.67 | 1521.37 | 802.05 | 0.4542 | 364.294 | 2888.735 | 821.85 | 891.79 | 1029.49 | 85401.37 | 92940.62 | 107974 | 42700 | 46470 | 53986
85.2 | 85.8 | 27 | Areias | SP | 8.5 | 76.21 | 40.67 | 1525.23 | 807.15 | 0.4531 | 365.702 | 2899.742 | 825.02 | 895.24 | 1033.47 | 86238.83 | 93850.39 | 109026.84 | 43119 | 46925 | 54513
85.8 | 86.4 | 27 | Areias | SP | 8.5 | 76.45 | 40.67 | 1529.08 | 812.25 | 0.452 | 367.108 | 2910.721 | 828.2 | 898.68 | 1037.45 | 87079.43 | 94763.56 | 110083.61 | 43539 | 47381 | 55041
86.4 | 87 | 27 | Areias | SP | 8.5 | 76.69 | 40.67 | 1532.91 | 817.35 | 0.4509 | 368.51 | 2921.673 | 831.36 | 902.11 | 1041.41 | 87923.17 | 95680.13 | 111144.3 | 43961 | 47840 | 55572
87 | 87.6 | 27 | Areias | SP | 8.5 | 76.93 | 40.67 | 1536.73 | 822.45 | 0.4498 | 369.909 | 2932.598 | 834.51 | 905.54 | 1045.36 | 88770.03 | 96600.09 | 112208.89 | 44385 | 48300 | 56104
87.6 | 88.2 | 27 | Areias | SP | 8.5 | 77.17 | 40.67 | 1540.54 | 827.55 | 0.4487 | 371.304 | 2943.495 | 837.66 | 908.95 | 1049.31 | 89620 | 97523.43 | 113277.37 | 44810 | 48761 | 56638
88.2 | 88.8 | 27 | Areias | SP | 8.5 | 77.41 | 40.67 | 1544.33 | 832.65 | 0.4476 | 372.696 | 2954.366 | 840.8 | 912.36 | 1053.24 | 90473.09 | 98450.14 | 114349.75 | 45236 | 49225 | 57174
88.8 | 89.4 | 27 | Areias | SP | 8.5 | 77.65 | 40.67 | 1548.1 | 837.75 | 0.4465 | 374.084 | 2965.21 | 843.93 | 915.76 | 1057.16 | 91329.28 | 99380.21 | 115425.99 | 45664 | 49690 | 57712
89.4 | 90 | 27 | Areias | SP | 8.5 | 77.88 | 40.67 | 1551.87 | 842.85 | 0.4455 | 375.469 | 2976.028 | 847.06 | 919.15 | 1061.08 | 92188.56 | 100313.63 | 116506.11 | 46094 | 50156 | 58253
90 | 90.6 | 27 | Areias | SP | 8.5 | 78.12 | 40.67 | 1555.62 | 847.95 | 0.4444 | 376.851 | 2986.819 | 850.18 | 922.53 | 1064.98 | 93050.93 | 101250.41 | 117590.08 | 46525 | 50625 | 58795
90.6 | 91.2 | 27 | Areias | SP | 8.5 | 78.35 | 40.67 | 1559.35 | 853.05 | 0.4434 | 378.23 | 2997.585 | 853.29 | 925.91 | 1068.88 | 93916.38 | 102190.53 | 118677.91 | 46958 | 51095 | 59338
91.2 | 91.8 | 27 | Areias | SP | 8.5 | 78.59 | 40.67 | 1563.08 | 858.15 | 0.4424 | 379.606 | 3008.325 | 856.39 | 929.28 | 1072.77 | 94784.91 | 103133.98 | 119769.58 | 47392 | 51566 | 59884
91.8 | 92.4 | 27 | Areias | SP | 8.5 | 78.82 | 40.67 | 1566.78 | 863.25 | 0.4413 | 380.978 | 3019.039 | 859.49 | 932.63 | 1076.64 | 95656.5 | 104080.76 | 120865.08 | 47828 | 52040 | 60432
92.4 | 93 | 27 | Areias | SP | 8.5 | 79.05 | 40.67 | 1570.48 | 868.35 | 0.4403 | 382.347 | 3029.728 | 862.57 | 935.99 | 1080.51 | 96531.16 | 105030.85 | 121964.4 | 48265 | 52515 | 60982
93 | 93.6 | 27 | Areias | SP | 8.5 | 79.28 | 40.67 | 1574.16 | 873.45 | 0.4393 | 383.713 | 3040.392 | 865.66 | 939.33 | 1084.37 | 97408.86 | 105984.26 | 123067.54 | 48704 | 52992 | 61533
93.6 | 94.2 | 27 | Areias | SP | 8.5 | 79.51 | 40.67 | 1577.83 | 878.55 | 0.4383 | 385.076 | 3051.031 | 868.73 | 942.67 | 1088.22 | 98289.62 | 106940.97 | 124174.49 | 49144 | 53470 | 62087
94.2 | 94.8 | 27 | Areias | SP | 8.5 | 79.74 | 40.67 | 1581.49 | 883.65 | 0.4373 | 386.436 | 3061.646 | 871.8 | 946 | 1092.07 | 99173.41 | 107900.97 | 125285.24 | 49586 | 53950 | 62642
94.8 | 95.4 | 27 | Areias | SP | 8.5 | 79.97 | 40.67 | 1585.14 | 888.75 | 0.4363 | 387.792 | 3072.236 | 874.86 | 949.31 | 1095.9 | 100060.24 | 108864.27 | 126399.78 | 50030 | 54432 | 63199
95.4 | 96 | 27 | Areias | SP | 8.5 | 80.2 | 40.67 | 1588.77 | 893.85 | 0.4354 | 389.146 | 3082.802 | 877.91 | 952.63 | 1099.73 | 100950.09 | 109830.84 | 127518.1 | 50475 | 54915 | 63759
96 | 96.6 | 27 | Areias | SP | 8.5 | 80.43 | 40.67 | 1592.39 | 898.95 | 0.4344 | 390.497 | 3093.343 | 880.96 | 955.94 | 1103.54 | 101842.96 | 110800.7 | 128640.2 | 50921 | 55400 | 64320
96.6 | 97.2 | 27 | Areias | SP | 8.5 | 80.66 | 40.67 | 1595.99 | 904.05 | 0.4334 | 391.844 | 3103.861 | 884 | 959.23 | 1107.35 | 102738.85 | 111773.81 | 129766.06 | 51369 | 55886 | 64883
97.2 | 97.8 | 27 | Areias | SP | 8.5 | 80.89 | 40.67 | 1599.59 | 909.15 | 0.4325 | 393.189 | 3114.355 | 887.03 | 962.53 | 1111.15 | 103637.74 | 112750.19 | 130895.69 | 51818 | 56375 | 65447
97.8 | 98.4 | 27 | Areias | SP | 8.5 | 81.11 | 40.67 | 1603.17 | 914.25 | 0.4315 | 394.531 | 3124.826 | 890.06 | 965.81 | 1114.94 | 104539.63 | 113729.83 | 132029.06 | 52269 | 56864 | 66014
98.4 | 99 | 27 | Areias | SP | 8.5 | 81.34 | 40.67 | 1606.74 | 919.35 | 0.4306 | 395.87 | 3135.273 | 893.08 | 969.09 | 1118.73 | 105444.52 | 114712.71 | 133166.17 | 52722 | 57356 | 66583
99 | 99.6 | 27 | Areias | SP | 8.5 | 81.56 | 40.67 | 1610.3 | 924.45 | 0.4297 | 397.205 | 3145.697 | 896.09 | 972.36 | 1122.5 | 106352.4 | 115698.82 | 134307.02 | 53176 | 57849 | 67153
99.6 | 100.2 | 27 | Areias | SP | 8.5 | 81.79 | 40.67 | 1613.85 | 929.55 | 0.4287 | 398.539 | 3156.098 | 899.1 | 975.62 | 1126.27 | 107263.25 | 116688.18 | 135451.6 | 53631 | 58344 | 67725
100.2 | 100.8 | 27 | Areias | SP | 8.5 | 82.01 | 40.67 | 1617.39 | 934.65 | 0.4278 | 399.869 | 3166.476 | 902.1 | 978.88 | 1130.03 | 108177.08 | 117680.75 | 136599.89 | 54088 | 58840 | 68299
100.8 | 101.4 | 27 | Areias | SP | 8.5 | 82.24 | 40.67 | 1620.91 | 939.75 | 0.4269 | 401.196 | 3176.832 | 905.1 | 982.13 | 1133.78 | 109093.88 | 118676.55 | 137751.9 | 54546 | 59338 | 68875
101.4 | 102 | 27 | Areias | SP | 8.5 | 82.46 | 40.67 | 1624.43 | 944.85 | 0.426 | 402.521 | 3187.165 | 908.09 | 985.37 | 1137.52 | 110013.65 | 119675.56 | 138907.61 | 55006 | 59837 | 69453
102 | 102.6 | 27 | Areias | SP | 8.5 | 82.68 | 40.67 | 1627.93 | 949.95 | 0.4251 | 403.842 | 3197.476 | 911.07 | 988.61 | 1141.26 | 110936.37 | 120677.78 | 140067.02 | 55468 | 60338 | 70033
102.6 | 103.2 | 27 | Areias | SP | 8.5 | 82.9 | 40.67 | 1631.42 | 955.05 | 0.4242 | 405.161 | 3207.764 | 914.04 | 991.83 | 1144.98 | 111862.04 | 121683.19 | 141230.11 | 55931 | 60841 | 70615
103.2 | 103.8 | 27 | Areias | SP | 8.5 | 83.12 | 40.67 | 1634.9 | 960.15 | 0.4233 | 406.478 | 3218.031 | 917.01 | 995.06 | 1148.71 | 112790.65 | 122691.8 | 142396.88 | 56395 | 61345 | 71198
103.8 | 104.4 | 27 | Areias | SP | 8.5 | 83.34 | 40.67 | 1638.36 | 965.25 | 0.4225 | 407.791 | 3228.276 | 919.98 | 998.27 | 1152.42 | 113722.21 | 123703.6 | 143567.33 | 56861 | 61851 | 71783
104.4 | 105 | 27 | Areias | SP | 8.5 | 83.56 | 40.67 | 1641.82 | 970.35 | 0.4216 | 409.102 | 3238.5 | 922.93 | 1001.48 | 1156.12 | 114656.69 | 124718.58 | 144741.45 | 57328 | 62359 | 72370
105 | 105.6 | 27 | Areias | SP | 8.5 | 83.78 | 40.67 | 1645.27 | 975.45 | 0.4207 | 410.41 | 3248.701 | 925.88 | 1004.68 | 1159.82 | 115594.1 | 125736.73 | 145919.22 | 57797 | 62868 | 72959
105.6 | 106.2 | 27 | Areias | SP | 8.5 | 84 | 40.67 | 1648.7 | 980.55 | 0.4199 | 411.715 | 3258.882 | 928.83 | 1007.88 | 1163.51 | 116534.44 | 126758.04 | 147100.65 | 58267 | 63379 | 73550
106.2 | 106.8 | 27 | Areias | SP | 8.5 | 84.22 | 40.67 | 1652.13 | 985.65 | 0.419 | 413.018 | 3269.042 | 931.77 | 1011.07 | 1167.19 | 117477.69 | 127782.52 | 148285.72 | 58738 | 63891 | 74142
106.8 | 107.4 | 27 | Areias | SP | 8.5 | 84.44 | 40.67 | 1655.54 | 990.75 | 0.4182 | 414.318 | 3279.18 | 934.7 | 1014.25 | 1170.86 | 118423.84 | 128810.15 | 149474.42 | 59211 | 64405 | 74737
107.4 | 108 | 27 | Areias | SP | 8.5 | 84.66 | 40.67 | 1658.95 | 995.85 | 0.4173 | 415.616 | 3289.298 | 937.63 | 1017.43 | 1174.53 | 119372.91 | 129840.94 | 150666.76 | 59686 | 64920 | 75333
108 | 108.6 | 27 | Areias | SP | 8.5 | 84.87 | 40.67 | 1662.34 | 1000.95 | 0.4165 | 416.911 | 3299.394 | 940.55 | 1020.6 | 1178.19 | 120324.87 | 130874.86 | 151862.72 | 60162 | 65437 | 75931
108.6 | 109.2 | 27 | Areias | SP | 8.5 | 85.09 | 40.67 | 1665.72 | 1006.05 | 0.4157 | 418.203 | 3309.471 | 943.47 | 1023.76 | 1181.84 | 121279.72 | 131911.93 | 153062.3 | 60639 | 65955 | 76531
109.2 | 109.8 | 27 | Areias | SP | 8.5 | 85.3 | 40.67 | 1669.09 | 1011.15 | 0.4149 | 419.493 | 3319.527 | 946.38 | 1026.92 | 1185.49 | 122237.46 | 132952.12 | 154265.48 | 61118 | 66476 | 77132
109.8 | 110.4 | 27 | Areias | SP | 8.5 | 85.52 | 40.67 | 1672.46 | 1016.25 | 0.4141 | 420.78 | 3329.562 | 949.28 | 1030.07 | 1189.12 | 123198.08 | 133995.43 | 155472.27 | 61599 | 66997 | 77736
110.4 | 111 | 27 | Areias | SP | 8.5 | 85.73 | 40.67 | 1675.81 | 1021.35 | 0.4132 | 422.065 | 3339.578 | 952.18 | 1033.22 | 1192.76 | 124161.58 | 135041.87 | 156682.65 | 62080 | 67520 | 78341
111 | 111.6 | 27 | Areias | SP | 8.5 | 85.95 | 40.67 | 1679.15 | 1026.45 | 0.4124 | 423.347 | 3349.573 | 955.07 | 1036.35 | 1196.38 | 125127.94 | 136091.42 | 157896.62 | 62563 | 68045 | 78948
111.6 | 112.2 | 27 | Areias | SP | 8.5 | 86.16 | 40.67 | 1682.48 | 1031.55 | 0.4116 | 424.627 | 3359.549 | 957.96 | 1039.49 | 1200 | 126097.17 | 137144.07 | 159114.18 | 63048 | 68572 | 79557
112.2 | 112.8 | 27 | Areias | SP | 8.5 | 86.37 | 40.67 | 1685.81 | 1036.65 | 0.4108 | 425.904 | 3369.505 | 960.84 | 1042.61 | 1203.6 | 127069.26 | 138199.83 | 160335.3 | 63534 | 69099 | 80167
112.8 | 113.4 | 27 | Areias | SP | 8.5 | 86.58 | 40.67 | 1689.12 | 1041.75 | 0.4101 | 427.179 | 3379.441 | 963.72 | 1045.73 | 1207.21 | 128044.21 | 139258.68 | 161560 | 64022 | 69629 | 80779
113.4 | 114 | 27 | Areias | SP | 8.5 | 86.8 | 40.67 | 1692.42 | 1046.85 | 0.4093 | 428.451 | 3389.358 | 966.59 | 1048.85 | 1210.8 | 129022 | 140320.62 | 162788.26 | 64510 | 70160 | 81394
114 | 114.6 | 27 | Areias | SP | 8.5 | 87.01 | 40.67 | 1695.71 | 1051.95 | 0.4085 | 429.721 | 3399.256 | 969.45 | 1051.96 | 1214.39 | 130002.63 | 141385.64 | 164020.07 | 65001 | 70692 | 82010
114.6 | 115.2 | 27 | Areias | SP | 8.5 | 87.22 | 40.67 | 1699 | 1057.05 | 0.4077 | 430.989 | 3409.134 | 972.31 | 1055.06 | 1217.97 | 130986.11 | 142453.74 | 165255.43 | 65493 | 71226 | 82627
115.2 | 115.8 | 27 | Areias | SP | 8.5 | 87.43 | 40.67 | 1702.27 | 1062.15 | 0.407 | 432.254 | 3418.994 | 975.17 | 1058.16 | 1221.55 | 131972.41 | 143524.91 | 166494.33 | 65986 | 71762 | 83247
115.8 | 116.4 | 27 | Areias | SP | 8.5 | 87.64 | 40.67 | 1705.54 | 1067.25 | 0.4062 | 433.517 | 3428.834 | 978.01 | 1061.25 | 1225.12 | 132961.55 | 144599.15 | 167736.77 | 66480 | 72299 | 83868
116.4 | 117 | 27 | Areias | SP | 8.5 | 87.85 | 40.67 | 1708.79 | 1072.35 | 0.4054 | 434.777 | 3438.656 | 980.86 | 1064.33 | 1228.68 | 133953.5 | 145676.45 | 168982.74 | 66976 | 72838 | 84491
117 | 117.6 | 27 | Areias | SP | 8.5 | 88.06 | 40.67 | 1712.04 | 1077.45 | 0.4047 | 436.035 | 3448.459 | 983.69 | 1067.41 | 1232.23 | 134948.27 | 146756.8 | 170232.22 | 67474 | 73378 | 85116
117.6 | 118.2 | 27 | Areias | SP | 8.5 | 88.26 | 40.67 | 1715.27 | 1082.55 | 0.4039 | 437.291 | 3458.244 | 986.53 | 1070.49 | 1235.78 | 135945.86 | 147840.21 | 171485.23 | 67972 | 73920 | 85742
118.2 | 118.8 | 27 | Areias | SP | 8.5 | 88.47 | 40.67 | 1718.5 | 1087.65 | 0.4032 | 438.544 | 3468.01 | 989.36 | 1073.56 | 1239.33 | 136946.25 | 148926.65 | 172741.74 | 68473 | 74463 | 86370
118.8 | 119.4 | 27 | Areias | SP | 8.5 | 88.68 | 40.67 | 1721.72 | 1092.75 | 0.4025 | 439.795 | 3477.757 | 992.18 | 1076.62 | 1242.86 | 137949.44 | 150016.14 | 174001.76 | 68974 | 75008 | 87000
119.4 | 120 | 27 | Areias | SP | 8.5 | 88.89 | 40.67 | 1724.93 | 1097.85 | 0.4017 | 441.044 | 3487.487 | 995 | 1079.68 | 1246.39 | 138955.43 | 151108.66 | 175265.27 | 69477 | 75554 | 87632
120 | 120.6 | 27 | Areias | SP | 8.5 | 89.09 | 40.67 | 1728.13 | 1102.95 | 0.401 | 442.291 | 3497.199 | 997.81 | 1082.73 | 1249.91 | 139964.22 | 152204.21 | 176532.28 | 69982 | 76102 | 88266
120.6 | 121.2 | 27 | Areias | SP | 8.5 | 89.3 | 40.67 | 1731.32 | 1108.05 | 0.4003 | 443.535 | 3506.892 | 1000.61 | 1085.77 | 1253.43 | 140975.78 | 153302.77 | 177802.77 | 70487 | 76651 | 88901
121.2 | 121.8 | 27 | Areias | SP | 8.5 | 89.5 | 40.67 | 1734.51 | 1113.15 | 0.3996 | 444.777 | 3516.568 | 1003.42 | 1088.81 | 1256.94 | 141990.13 | 154404.36 | 179076.74 | 70995 | 77202 | 89538
121.8 | 122.4 | 27 | Areias | SP | 8.5 | 89.71 | 40.67 | 1737.68 | 1118.25 | 0.3989 | 446.017 | 3526.226 | 1006.21 | 1091.85 | 1260.44 | 143007.26 | 155508.96 | 180354.18 | 71503 | 77754 | 90177
122.4 | 123 | 27 | Areias | SP | 8.5 | 89.91 | 40.67 | 1740.85 | 1123.35 | 0.3981 | 447.255 | 3535.866 | 1009.01 | 1094.88 | 1263.94 | 144027.16 | 156616.56 | 181635.09 | 72013 | 78308 | 90817
123 | 123.6 | 27 | Areias | SP | 8.5 | 90.12 | 40.67 | 1744 | 1128.45 | 0.3974 | 448.49 | 3545.489 | 1011.79 | 1097.9 | 1267.43 | 145049.83 | 157727.17 | 182919.46 | 72524 | 78863 | 91459
123.6 | 124.2 | 27 | Areias | SP | 8.5 | 90.32 | 40.67 | 1747.15 | 1133.55 | 0.3967 | 449.724 | 3555.095 | 1014.58 | 1100.92 | 1270.92 | 146075.26 | 158840.77 | 184207.29 | 73037 | 79420 | 92103
124.2 | 124.8 | 27 | Areias | SP | 8.5 | 90.52 | 40.67 | 1750.29 | 1138.65 | 0.396 | 450.955 | 3564.683 | 1017.35 | 1103.94 | 1274.4 | 147103.45 | 159957.37 | 185498.56 | 73551 | 79978 | 92749
124.8 | 125.4 | 27 | Areias | SP | 8.5 | 90.72 | 40.67 | 1753.42 | 1143.75 | 0.3954 | 452.184 | 3574.254 | 1020.13 | 1106.95 | 1277.87 | 148134.39 | 161076.95 | 186793.28 | 74067 | 80538 | 93396
125.4 | 126 | 27 | Areias | SP | 8.5 | 90.93 | 40.67 | 1756.55 | 1148.85 | 0.3947 | 453.411 | 3583.809 | 1022.9 | 1109.95 | 1281.34 | 149168.09 | 162199.51 | 188091.43 | 74584 | 81099 | 94045
126 | 126.6 | 27 | Areias | SP | 8.5 | 91.13 | 40.67 | 1759.66 | 1153.95 | 0.394 | 454.635 | 3593.346 | 1025.66 | 1112.95 | 1284.8 | 150204.52 | 163325.05 | 189393.02 | 75102 | 81662 | 94696
126.6 | 127.2 | 27 | Areias | SP | 8.5 | 91.33 | 40.67 | 1762.77 | 1159.05 | 0.3933 | 455.858 | 3602.866 | 1028.42 | 1115.94 | 1288.25 | 151243.69 | 164453.55 | 190698.03 | 75621 | 82226 | 95349
127.2 | 127.8 | 27 | Areias | SP | 8.5 | 91.53 | 40.67 | 1765.87 | 1164.15 | 0.3926 | 457.078 | 3612.369 | 1031.17 | 1118.93 | 1291.7 | 152285.6 | 165585.02 | 192006.46 | 76142 | 82792 | 96003
127.8 | 128.4 | 27 | Areias | SP | 8.5 | 91.73 | 40.67 | 1768.96 | 1169.25 | 0.392 | 458.297 | 3621.856 | 1033.92 | 1121.91 | 1295.15 | 153330.24 | 166719.46 | 193318.3 | 76665 | 83359 | 96659
128.4 | 129 | 27 | Areias | SP | 8.5 | 91.93 | 40.67 | 1772.04 | 1174.35 | 0.3913 | 459.513 | 3631.327 | 1036.66 | 1124.89 | 1298.58 | 154377.6 | 167856.85 | 194633.55 | 77188 | 83928 | 97316
129 | 129.6 | 27 | Areias | SP | 8.5 | 92.13 | 40.67 | 1775.11 | 1179.45 | 0.3906 | 460.727 | 3640.781 | 1039.4 | 1127.86 | 1302.01 | 155427.68 | 168997.19 | 195952.21 | 77713 | 84498 | 97976
129.6 | 130.2 | 27 | Areias | SP | 8.5 | 92.33 | 40.67 | 1778.18 | 1184.55 | 0.39 | 461.94 | 3650.218 | 1042.14 | 1130.83 | 1305.44 | 156480.48 | 170140.47 | 197274.26 | 78240 | 85070 | 98637
130.2 | 130.8 | 27 | Areias | SP | 8.5 | 92.53 | 40.67 | 1781.24 | 1189.65 | 0.3893 | 463.15 | 3659.64 | 1044.87 | 1133.79 | 1308.86 | 157536 | 171286.7 | 198599.7 | 78767 | 85643 | 99299
130.8 | 131.4 | 27 | Areias | SP | 8.5 | 92.73 | 40.67 | 1784.29 | 1194.75 | 0.3887 | 464.358 | 3669.045 | 1047.59 | 1136.75 | 1312.28 | 158594.22 | 172435.86 | 199928.53 | 79297 | 86217 | 99964
131.4 | 132 | 27 | Areias | SP | 8.5 | 92.92 | 40.67 | 1787.33 | 1199.85 | 0.388 | 465.564 | 3678.434 | 1050.31 | 1139.7 | 1315.68 | 159655.14 | 173587.96 | 201260.74 | 79827 | 86793 | 100630
132 | 132.6 | 27 | Areias | SP | 8.5 | 93.12 | 40.67 | 1790.37 | 1204.95 | 0.3874 | 466.768 | 3687.807 | 1053.03 | 1142.65 | 1319.09 | 160718.76 | 174742.98 | 202596.32 | 80359 | 87371 | 101298

## SPT-02
Prof_Inicial_m | Prof_Final_m | N1_60 | Grupo_Solo | Classe_SUCS | Peso | N60 | phi'_f (deg) | sigma'_p (kPa) | sigma'_v (kPa) | beta | qs (kPa) | qp (kPa) | Rs-1.2m (kN) | Rs-1.3m (kN) | Rs-1.5m (kN) | Rn-1.2m (kN) | Rn-1.3m (kN) | Rn-1.5m (kN) | Radm-1.2m (kN) | Radm-1.3m (kN) | Radm-1.5m (kN)
0 | 0.6 | 50 | Areias | SW-SM | 18.5 | 25 | 43.13 | 625.26 | 5.55 | 7.4904 | 41.572 | 439.087 | 93.79 | 101.77 | 117.48 | 589.95 | 681.36 | 890.28 | 294 | 340 | 445
0.6 | 1.2 | 50 | Areias | SW-SM | 18.5 | 25 | 43.13 | 625.26 | 16.65 | 3.5344 | 58.848 | 546.984 | 132.76 | 144.06 | 166.3 | 844.64 | 967.85 | 1246.48 | 422 | 483 | 623
1.2 | 1.8 | 50 | Areias | SW-SM | 18.5 | 26.17 | 43.13 | 648.55 | 27.75 | 2.5557 | 70.92 | 628.39 | 160 | 173.61 | 200.42 | 1096.62 | 1248.92 | 1590.17 | 548 | 624 | 795
1.8 | 2.4 | 50 | Areias | SW-SM | 18.5 | 30.96 | 43.13 | 741.99 | 38.85 | 2.2262 | 86.488 | 768.965 | 195.12 | 211.72 | 244.42 | 1450.59 | 1646.2 | 2082 | 725 | 823 | 1041
2.4 | 3 | 23 | Areias | SM | 18.5 | 16.15 | 40.03 | 440.82 | 49.95 | 1.2161 | 60.744 | 480.396 | 137.04 | 148.7 | 171.66 | 1261.55 | 1413.99 | 1745.78 | 630 | 706 | 872
3 | 3.6 | 50 | Areias | SM | 8.5 | 37.85 | 43.13 | 871.29 | 58.05 | 1.8881 | 109.603 | 978.483 | 247.26 | 268.31 | 309.74 | 2071.65 | 2339.77 | 2932.15 | 1035 | 1169 | 1466
3.6 | 4.2 | 50 | Finos | ML | 11 | 39.71 | 43.13 | 603.42 | 63.9 | 1.3754 | 87.89 | 1036.507 | 198.28 | 215.15 | 248.38 | 2335.5 | 2631.52 | 3282.65 | 1167 | 1315 | 1641
4.2 | 4.8 | 13 | Finos | ML | 11 | 10.85 | 37.75 | 164.79 | 70.5 | 0.5049 | 35.598 | 374.252 | 80.31 | 87.14 | 100.6 | 1667.46 | 1844.48 | 2217.68 | 833 | 922 | 1108
4.8 | 5.4 | 45 | Areias | SM | 8.5 | 39.07 | 42.71 | 893.63 | 76.35 | 1.5753 | 120.272 | 1060.111 | 271.33 | 294.43 | 339.89 | 2713.81 | 3044.24 | 3764.68 | 1356 | 1522 | 1882
5.4 | 6 | 50 | Areias | SM | 8.5 | 44.83 | 43.13 | 997.69 | 81.45 | 1.6432 | 133.837 | 1198.965 | 301.94 | 327.63 | 378.22 | 3172.65 | 3555.16 | 4387.29 | 1586 | 1777 | 2193
6 | 6.6 | 50 | Areias | SM | 8.5 | 46.22 | 43.13 | 1022.22 | 86.55 | 1.6028 | 138.718 | 1243.461 | 312.95 | 339.58 | 392.02 | 3535.88 | 3953.48 | 4857.62 | 1767 | 1976 | 2428
6.6 | 7.2 | 50 | Areias | SM | 8.5 | 47.56 | 43.13 | 1045.91 | 91.65 | 1.5656 | 143.483 | 1286.919 | 323.7 | 351.25 | 405.48 | 3908.69 | 4362.09 | 5339.59 | 1954 | 2181 | 2669
7.2 | 7.8 | 50 | Areias | SM | 8.5 | 48.86 | 43.13 | 1068.81 | 96.75 | 1.5312 | 148.14 | 1329.421 | 334.2 | 362.65 | 418.64 | 4290.92 | 4780.84 | 5833.04 | 2145 | 2390 | 2916
7.8 | 8.4 | 50 | Areias | SM | 8.5 | 50.14 | 43.13 | 1091 | 101.85 | 1.4992 | 152.697 | 1371.035 | 344.48 | 373.8 | 431.52 | 4682.42 | 5209.57 | 6337.8 | 2341 | 2604 | 3168
8.4 | 9 | 50 | Areias | SM | 8.5 | 51.38 | 43.13 | 1112.53 | 106.95 | 1.4695 | 157.161 | 1411.823 | 354.56 | 384.73 | 444.14 | 5083.07 | 5648.14 | 6853.72 | 2541 | 2824 | 3426
9 | 9.6 | 33 | Areias | SM | 8.5 | 34.71 | 41.47 | 812.9 | 112.05 | 1.1089 | 124.257 | 1041.248 | 280.32 | 304.18 | 351.15 | 4944.64 | 5463.17 | 6552.66 | 2472 | 2731 | 3276
9.6 | 10.2 | 50 | Areias | SM | 8.5 | 53.77 | 43.13 | 1153.82 | 117.15 | 1.4156 | 165.836 | 1491.136 | 374.13 | 405.97 | 468.65 | 5827.14 | 6462.98 | 7813.12 | 2913 | 3231 | 3906
10.2 | 10.8 | 35 | Areias | SP-SM | 8.5 | 38.45 | 41.71 | 882.3 | 122.25 | 1.1109 | 135.807 | 1150.005 | 306.38 | 332.46 | 383.79 | 5748.05 | 6345.15 | 7596.52 | 2874 | 3172 | 3798
10.8 | 11.4 | 34 | Areias | SP-SM | 8.5 | 38.12 | 41.59 | 876.29 | 127.35 | 1.0735 | 136.712 | 1151.538 | 308.42 | 334.67 | 386.35 | 6058.2 | 6681.84 | 7985.56 | 3029 | 3340 | 3992
11.4 | 12 | 37 | Areias | SP-SM | 8.5 | 42.31 | 41.93 | 952.46 | 132.45 | 1.1136 | 147.494 | 1261.503 | 332.75 | 361.07 | 416.82 | 6515.21 | 7188.06 | 8595.92 | 3257 | 3594 | 4297
12 | 12.6 | 43 | Areias | SP-SM | 8.5 | 50.11 | 42.53 | 1090.49 | 137.55 | 1.2047 | 165.706 | 1455.281 | 373.83 | 405.65 | 468.29 | 7108.01 | 7849.5 | 9405.25 | 3554 | 3924 | 4702
12.6 | 13.2 | 50 | Areias | SP-SM | 8.5 | 59.33 | 43.13 | 1248.38 | 142.65 | 1.3057 | 186.262 | 1678.166 | 420.21 | 455.97 | 526.38 | 7780.08 | 8599.67 | 10323.91 | 3890 | 4299 | 5161
13.2 | 13.8 | 50 | Areias | SP-SM | 8.5 | 60.38 | 43.13 | 1266.05 | 147.75 | 1.287 | 190.161 | 1713.911 | 429 | 465.51 | 537.39 | 8249.47 | 9112.37 | 10924.21 | 4124 | 4556 | 5462
13.8 | 14.4 | 50 | Areias | SM | 8.5 | 61.42 | 43.13 | 1283.35 | 152.85 | 1.2693 | 194.006 | 1749.166 | 437.68 | 474.93 | 548.26 | 8726.99 | 9633.83 | 11534.52 | 4363 | 4816 | 5767
14.4 | 15 | 50 | Areias | SM | 8.5 | 62.43 | 43.13 | 1300.31 | 157.95 | 1.2523 | 197.798 | 1783.954 | 446.23 | 484.21 | 558.98 | 9212.53 | 10163.96 | 12154.73 | 4606 | 5081 | 6077
15 | 15.6 | 50 | Areias | SM | 8.5 | 63.43 | 43.13 | 1316.95 | 163.05 | 1.2361 | 201.54 | 1818.295 | 454.67 | 493.37 | 569.55 | 9706.01 | 10702.66 | 12784.72 | 4853 | 5351 | 6392
15.6 | 16.2 | 50 | Areias | SM | 8.5 | 64.42 | 43.13 | 1333.27 | 168.15 | 1.2205 | 205.235 | 1852.209 | 463.01 | 502.42 | 579.99 | 10207.34 | 11249.85 | 13424.4 | 5103 | 5624 | 6712
16.2 | 16.8 | 32 | Areias | SM | 8.5 | 41.85 | 41.35 | 944.18 | 173.25 | 0.9154 | 158.599 | 1319.531 | 357.8 | 388.25 | 448.2 | 9963.22 | 10934.96 | 12935.09 | 4981 | 5467 | 6467
16.8 | 17.4 | 50 | Areias | SM | 8.5 | 66.34 | 43.13 | 1365.05 | 178.35 | 1.1914 | 212.489 | 1918.826 | 479.38 | 520.17 | 600.49 | 11119.79 | 12246.2 | 14590.34 | 5559 | 6123 | 7295
17.4 | 18 | 50 | Areias | SP | 8.5 | 67.29 | 43.13 | 1380.53 | 183.45 | 1.1777 | 216.052 | 1951.562 | 487.41 | 528.9 | 610.56 | 11644.2 | 12818.31 | 15258.52 | 5822 | 6409 | 7629
18 | 18.6 | 50 | Areias | SP | 8.5 | 68.21 | 43.13 | 1395.76 | 188.55 | 1.1645 | 219.574 | 1983.936 | 495.36 | 537.52 | 620.52 | 12176.14 | 13398.56 | 15936.02 | 6088 | 6699 | 7968
18.6 | 19.2 | 50 | Areias | SP | 8.5 | 69.13 | 43.13 | 1410.74 | 193.65 | 1.1519 | 223.058 | 2015.962 | 503.22 | 546.05 | 630.36 | 12715.55 | 13986.88 | 16622.74 | 6357 | 6993 | 8311
19.2 | 19.8 | 50 | Areias | SP | 8.5 | 70.04 | 43.13 | 1425.48 | 198.75 | 1.1396 | 226.504 | 2047.652 | 510.99 | 554.48 | 640.1 | 13262.35 | 14583.19 | 17318.62 | 6631 | 7291 | 8659
19.8 | 20.4 | 50 | Areias | SP | 8.5 | 70.93 | 43.13 | 1440 | 203.85 | 1.1279 | 229.914 | 2079.018 | 518.69 | 562.83 | 649.74 | 13816.48 | 15187.43 | 18023.56 | 6908 | 7593 | 9011
20.4 | 21 | 50 | Areias | SP | 8.5 | 71.81 | 43.13 | 1454.31 | 208.95 | 1.1165 | 233.29 | 2110.072 | 526.3 | 571.09 | 659.28 | 14377.88 | 15799.51 | 18737.49 | 7188 | 7899 | 9368
21 | 21.6 | 50 | Areias | SP | 8.5 | 72.68 | 43.13 | 1468.4 | 214.05 | 1.1055 | 236.632 | 2140.824 | 533.84 | 579.28 | 668.72 | 14946.47 | 16419.38 | 19460.34 | 7473 | 8209 | 9730
21.6 | 22.2 | 50 | Areias | SP | 8.5 | 73.54 | 43.13 | 1482.3 | 219.15 | 1.0949 | 239.941 | 2171.284 | 541.31 | 587.38 | 678.07 | 15522.19 | 17046.96 | 20192.02 | 7761 | 8523 | 10096
22.2 | 22.8 | 50 | Areias | SP | 8.5 | 74.39 | 43.13 | 1496 | 224.25 | 1.0846 | 243.219 | 2201.462 | 548.7 | 595.4 | 687.34 | 16105 | 17682.2 | 20932.47 | 8052 | 8841 | 10466
22.8 | 23.4 | 29 | Areias | SP | 8.5 | 43.64 | 40.95 | 976.3 | 229.35 | 0.7728 | 177.231 | 1443.157 | 399.83 | 433.86 | 500.85 | 15647.95 | 17115.1 | 20098.71 | 7823 | 8557 | 10049
23.4 | 24 | 29 | Areias | SM | 8.5 | 44.12 | 40.95 | 984.92 | 234.45 | 0.7661 | 179.612 | 1462.326 | 405.2 | 439.69 | 507.58 | 16074.81 | 17580.09 | 20640.03 | 8037 | 8790 | 10320
24 | 24.6 | 50 | Areias | SM | 8.5 | 76.89 | 43.13 | 1536.02 | 239.55 | 1.0556 | 252.873 | 2290.39 | 570.48 | 619.03 | 714.62 | 17581 | 19292.17 | 22812.04 | 8790 | 9646 | 11406
24.6 | 25.2 | 36 | Areias | SM | 8.5 | 55.95 | 41.82 | 1191.03 | 244.65 | 0.8565 | 209.545 | 1783.466 | 472.73 | 512.97 | 592.17 | 17480.91 | 19135.99 | 22512.03 | 8740 | 9567 | 11256
25.2 | 25.8 | 36 | Areias | SM | 8.5 | 56.53 | 41.82 | 1200.9 | 249.75 | 0.8495 | 212.155 | 1805.681 | 478.62 | 519.36 | 599.55 | 17984.64 | 19684.67 | 23150.68 | 8992 | 9842 | 11575
25.8 | 26.4 | 27 | Areias | SM | 8.5 | 42.83 | 40.67 | 961.76 | 254.85 | 0.7111 | 181.228 | 1451.97 | 408.85 | 443.65 | 512.15 | 17993.8 | 19661.42 | 23040.3 | 8996 | 9830 | 11520
26.4 | 27 | 50 | Areias | SM | 8.5 | 80.1 | 43.13 | 1587.07 | 259.95 | 1.0208 | 265.361 | 2405.502 | 598.65 | 649.6 | 749.91 | 19669.94 | 21569.69 | 25468.42 | 9834 | 10784 | 12734
27 | 27.6 | 50 | Areias | SM | 8.5 | 80.88 | 43.13 | 1599.45 | 265.05 | 1.0127 | 268.419 | 2433.708 | 605.55 | 657.09 | 758.55 | 20307.37 | 22264.01 | 26276.62 | 10153 | 11132 | 13138
27.6 | 28.2 | 50 | Gravas | GP | 10.5 | 81.74 | 43.13 | 1242.08 | 270.75 | 0.8396 | 227.33 | 2464.977 | 512.86 | 556.5 | 642.43 | 20855.56 | 22861.79 | 26974.09 | 10427 | 11430 | 13487
28.2 | 28.8 | 50 | Gravas | GP | 10.5 | 82.69 | 43.13 | 1256.45 | 277.05 | 0.8331 | 230.798 | 2499.233 | 520.68 | 564.99 | 652.24 | 21414.95 | 23472 | 27686.61 | 10707 | 11735 | 13843
28.8 | 29.4 | 50 | Gravas | GP | 10.5 | 83.62 | 43.13 | 1270.65 | 283.35 | 0.8267 | 234.239 | 2533.178 | 528.44 | 573.42 | 661.96 | 21981.75 | 24090.22 | 28408.31 | 10990 | 12045 | 14204
29.4 | 30 | 50 | Gravas | GP | 10.5 | 84.55 | 43.13 | 1284.7 | 289.65 | 0.8205 | 237.654 | 2566.823 | 536.15 | 581.78 | 671.61 | 22555.91 | 24716.41 | 29139.14 | 11277 | 12358 | 14569
30 | 30.6 | 50 | Gravas | GP | 10.5 | 85.46 | 43.13 | 1298.6 | 295.95 | 0.8145 | 241.043 | 2600.176 | 543.79 | 590.07 | 681.19 | 23137.4 | 25350.51 | 29879.03 | 11568 | 12675 | 14939
30.6 | 31.2 | 50 | Gravas | GP | 10.5 | 86.37 | 43.13 | 1312.35 | 302.25 | 0.8086 | 244.408 | 2633.247 | 551.38 | 598.31 | 690.7 | 23726.15 | 25992.47 | 30627.93 | 11863 | 12996 | 15313
31.2 | 31.8 | 26 | Areias | SP-SM | 8.5 | 45.33 | 40.52 | 1006.55 | 307.95 | 0.6462 | 199.012 | 1578.202 | 448.97 | 487.18 | 562.41 | 22982.92 | 25087 | 29333.46 | 11491 | 12543 | 14666
31.8 | 32.4 | 50 | Areias | SP-SM | 8.5 | 87.9 | 43.13 | 1709.56 | 313.05 | 0.9459 | 296.107 | 2689.305 | 668.02 | 724.87 | 836.8 | 24906.49 | 27278.52 | 32125.8 | 12453 | 13639 | 16062
32.4 | 33 | 50 | Areias | SP-SM | 8.5 | 88.61 | 43.13 | 1720.65 | 318.15 | 0.9396 | 298.942 | 2715.507 | 674.41 | 731.81 | 844.81 | 25610.51 | 28044.92 | 33016.72 | 12805 | 14022 | 16508
33 | 33.6 | 50 | Areias | SP-SM | 8.5 | 89.32 | 43.13 | 1731.63 | 323.25 | 0.9335 | 301.76 | 2741.542 | 680.77 | 738.71 | 852.77 | 26320.7 | 28817.99 | 33915.32 | 13160 | 14408 | 16957
33.6 | 34.2 | 50 | Areias | SP-SM | 8.5 | 90.02 | 43.13 | 1742.51 | 328.35 | 0.9275 | 304.559 | 2767.413 | 687.09 | 745.56 | 860.68 | 27037.02 | 29597.7 | 34821.54 | 13518 | 14798 | 17410
34.2 | 34.8 | 50 | Areias | SP-SM | 8.5 | 90.72 | 43.13 | 1753.28 | 333.45 | 0.9217 | 307.34 | 2793.124 | 693.36 | 752.37 | 868.54 | 27759.43 | 30384.01 | 35735.33 | 13879 | 15192 | 17867
34.8 | 35.4 | 40 | Areias | SP-SM | 8.5 | 73.13 | 42.24 | 1475.57 | 338.55 | 0.8006 | 271.054 | 2357.857 | 611.5 | 663.54 | 766 | 27879.07 | 30473 | 35735.26 | 13939 | 15236 | 17867
35.4 | 36 | 50 | Areias | SP-SM | 8.5 | 92.09 | 43.13 | 1774.54 | 343.65 | 0.9104 | 312.85 | 2844.079 | 705.79 | 765.86 | 884.11 | 29134.29 | 31880.67 | 37475.12 | 14567 | 15940 | 18737
36 | 36.6 | 50 | Areias | SP-SM | 8.5 | 92.77 | 43.13 | 1785.03 | 348.75 | 0.9049 | 315.58 | 2869.329 | 711.95 | 772.54 | 891.83 | 29874.78 | 32686.54 | 38411.39 | 14937 | 16343 | 19205
36.6 | 37.2 | 50 | Areias | SP-SM | 8.5 | 93.45 | 43.13 | 1795.42 | 353.85 | 0.8995 | 318.294 | 2894.432 | 718.07 | 779.18 | 899.5 | 30621.21 | 33498.86 | 39355.07 | 15310 | 16749 | 19677
37.2 | 37.8 | 28 | Areias | SP-SM | 8.5 | 52.71 | 40.81 | 1135.54 | 358.95 | 0.635 | 227.946 | 1835.873 | 514.25 | 558.01 | 644.18 | 29939.29 | 32659.57 | 38136.18 | 14969 | 16329 | 19068
37.8 | 38.4 | 50 | Areias | SP-SM | 8.5 | 94.79 | 43.13 | 1815.95 | 364.05 | 0.8891 | 323.674 | 2944.207 | 730.21 | 792.35 | 914.7 | 31921.91 | 34914.93 | 41001.55 | 15960 | 17457 | 20500
38.4 | 39 | 50 | Areias | SP-SM | 8.5 | 95.45 | 43.13 | 1826.08 | 369.15 | 0.884 | 326.341 | 2968.886 | 736.23 | 798.88 | 922.24 | 32686.03 | 35746.39 | 41967.23 | 16343 | 17873 | 20983
39 | 39.6 | 50 | Areias | SP-SM | 8.5 | 96.11 | 43.13 | 1836.13 | 374.25 | 0.8791 | 328.993 | 2993.428 | 742.21 | 805.37 | 929.73 | 33455.97 | 36584.16 | 42940.16 | 16727 | 18292 | 21470
39.6 | 40.2 | 50 | Areias | SP-SM | 8.5 | 96.76 | 43.13 | 1846.1 | 379.35 | 0.8742 | 331.63 | 3017.837 | 748.16 | 811.83 | 937.19 | 34231.71 | 37428.21 | 43920.3 | 17115 | 18714 | 21960
40.2 | 40.8 | 50 | Areias | SP-SM | 8.5 | 97.41 | 43.13 | 1855.99 | 384.45 | 0.8694 | 334.252 | 3042.116 | 754.07 | 818.25 | 944.6 | 35013.21 | 38278.5 | 44907.63 | 17506 | 19139 | 22453
40.8 | 41.4 | 50 | Areias | SP-SM | 8.5 | 98.05 | 43.13 | 1865.8 | 389.55 | 0.8647 | 336.86 | 3066.265 | 759.96 | 824.63 | 951.97 | 35800.46 | 39135.01 | 45902.1 | 17900 | 19567 | 22951
41.4 | 42 | 34 | Areias | SW-SM | 8.5 | 67.11 | 41.59 | 1377.63 | 394.65 | 0.6842 | 270.012 | 2269.897 | 609.15 | 660.99 | 763.05 | 35509.71 | 38744.8 | 45263.55 | 17754 | 19372 | 22631
42 | 42.6 | 50 | Areias | SW-SM | 8.5 | 99.33 | 43.13 | 1885.19 | 399.75 | 0.8556 | 342.035 | 3114.188 | 771.63 | 837.3 | 966.59 | 37235.39 | 40696.56 | 47716.09 | 18617 | 20348 | 23858
42.6 | 43.2 | 50 | Areias | SW-SM | 8.5 | 99.96 | 43.13 | 1894.77 | 404.85 | 0.8512 | 344.602 | 3137.966 | 777.42 | 843.59 | 973.85 | 38039.68 | 41571.54 | 48731.78 | 19019 | 20785 | 24365
43.2 | 43.8 | 50 | Areias | SW-SM | 8.5 | 100.58 | 43.13 | 1904.28 | 409.95 | 0.8468 | 347.156 | 3161.625 | 783.18 | 849.84 | 981.06 | 38849.6 | 42452.6 | 49754.49 | 19424 | 21226 | 24877
43.8 | 44.4 | 50 | Areias | SW-SM | 8.5 | 101.21 | 43.13 | 1913.73 | 415.05 | 0.8425 | 349.696 | 3185.166 | 788.91 | 856.06 | 988.24 | 39665.12 | 43339.73 | 50784.16 | 19832 | 21669 | 25392
44.4 | 45 | 50 | Gravas | GW-GM | 10.5 | 101.9 | 43.13 | 1548.38 | 420.75 | 0.7222 | 303.855 | 3211.34 | 685.5 | 743.84 | 858.69 | 40380.19 | 44118.12 | 51688.92 | 20190 | 22059 | 25844
45 | 45.6 | 50 | Gravas | GW-GM | 10.5 | 102.66 | 43.13 | 1559.93 | 427.05 | 0.7185 | 306.842 | 3240.105 | 692.24 | 751.15 | 867.14 | 41104.93 | 44907.24 | 52606.68 | 20552 | 22453 | 26303
45.6 | 46.2 | 50 | Gravas | GW-GM | 10.5 | 103.42 | 43.13 | 1571.4 | 433.35 | 0.7149 | 309.814 | 3268.7 | 698.94 | 758.42 | 875.53 | 41836.18 | 45703.41 | 53532.54 | 20918 | 22851 | 26766
46.2 | 46.8 | 50 | Gravas | GW-GM | 10.5 | 104.16 | 43.13 | 1582.78 | 439.65 | 0.7114 | 312.771 | 3297.13 | 705.61 | 765.66 | 883.89 | 42573.92 | 46506.6 | 54466.47 | 21286 | 23253 | 27233
46.8 | 47.4 | 50 | Gravas | GW-GM | 10.5 | 104.91 | 43.13 | 1594.08 | 445.95 | 0.708 | 315.714 | 3325.397 | 712.25 | 772.87 | 892.21 | 43318.11 | 47316.78 | 55408.43 | 21659 | 23658 | 27704
47.4 | 48 | 50 | Gravas | GW-GM | 10.5 | 105.65 | 43.13 | 1605.3 | 452.25 | 0.7046 | 318.642 | 3353.505 | 718.86 | 780.04 | 900.48 | 44068.73 | 48133.92 | 56358.38 | 22034 | 24066 | 28179

## SPT-03
Prof_Inicial_m | Prof_Final_m | N1_60 | Grupo_Solo | Classe_SUCS | Peso | N60 | phi'_f (deg) | sigma'_p (kPa) | sigma'_v (kPa) | beta | qs (kPa) | qp (kPa) | Rs-1.2m (kN) | Rs-1.3m (kN) | Rs-1.5m (kN) | Rn-1.2m (kN) | Rn-1.3m (kN) | Rn-1.5m (kN) | Radm-1.2m (kN) | Radm-1.3m (kN) | Radm-1.5m (kN)
0 | 0.6 | 36 | Areias | SM | 18.5 | 18 | 41.82 | 480.76 | 5.55 | 5.8393 | 32.408 | 337.611 | 73.11 | 79.33 | 91.59 | 454.61 | 524.98 | 685.78 | 227 | 262 | 342
0.6 | 1.2 | 13 | Areias | SM | 18.5 | 6.5 | 37.75 | 212.83 | 16.65 | 1.4287 | 23.789 | 186.189 | 53.67 | 58.24 | 67.23 | 337.17 | 383.34 | 486.51 | 168 | 191 | 243
1.2 | 1.8 | 13 | Finos | CL | 18 | 6.79 | 37.75 | 103.11 | 27.6 | 0.6728 | 18.57 | 213.204 | 41.89 | 45.46 | 52.48 | 409.59 | 464.46 | 586.53 | 204 | 232 | 293
1.8 | 2.4 | 23 | Finos | CL | 18 | 14.16 | 40.03 | 215.17 | 38.4 | 0.908 | 34.868 | 410.277 | 78.66 | 85.36 | 98.54 | 710.95 | 809.95 | 1031.92 | 355 | 404 | 515
2.4 | 3 | 45 | Finos | CL | 18 | 31.36 | 42.71 | 476.53 | 49.2 | 1.3854 | 68.164 | 814.413 | 153.78 | 166.87 | 192.63 | 1321.4 | 1510.28 | 1935.83 | 660 | 755 | 967
3 | 3.6 | 41 | Areias | SM | 8.5 | 30.8 | 42.34 | 738.75 | 57.15 | 1.6674 | 95.293 | 827.052 | 214.98 | 233.28 | 269.3 | 1550.66 | 1760.24 | 2227.37 | 775 | 880 | 1113
3.6 | 4.2 | 37 | Areias | SM | 8.5 | 29 | 41.93 | 704.18 | 62.25 | 1.5073 | 93.827 | 801.938 | 211.67 | 229.69 | 265.16 | 1733.96 | 1956.78 | 2448.32 | 866 | 978 | 1224
4.2 | 4.8 | 41 | Areias | SM | 8.5 | 33.43 | 42.34 | 788.91 | 67.35 | 1.5604 | 105.09 | 912.695 | 237.08 | 257.26 | 296.98 | 2096.2 | 2360.24 | 2940.24 | 1048 | 1180 | 1470
4.8 | 5.4 | 32 | Areias | SM | 8.5 | 27.06 | 41.35 | 666.19 | 72.45 | 1.2933 | 93.702 | 782.058 | 211.39 | 229.38 | 264.8 | 2159.97 | 2417.18 | 2975.12 | 1079 | 1208 | 1487
5.4 | 6 | 26 | Areias | SM | 8.5 | 22.75 | 40.52 | 579.8 | 77.55 | 1.1063 | 85.79 | 689.959 | 193.54 | 210.01 | 242.44 | 2249.44 | 2505.62 | 3055.47 | 1124 | 1252 | 1527
6 | 6.6 | 35 | Areias | SM | 8.5 | 31.61 | 41.71 | 754.42 | 82.65 | 1.2988 | 107.344 | 909.276 | 242.17 | 262.78 | 303.35 | 2739.44 | 3057.9 | 3744.82 | 1369 | 1528 | 1872
6.6 | 7.2 | 19 | Areias | SM | 8.5 | 17.68 | 39.26 | 473.99 | 87.75 | 0.8727 | 76.578 | 578.159 | 172.76 | 187.46 | 216.41 | 2538.03 | 2808.29 | 3378.47 | 1269 | 1404 | 1689
7.2 | 7.8 | 28 | Gravas | GW | 10.5 | 26.89 | 40.81 | 408.64 | 93.45 | 0.7847 | 73.328 | 818.785 | 165.43 | 179.51 | 207.22 | 2975.37 | 3305.42 | 4009.19 | 1487 | 1652 | 2004
7.8 | 8.4 | 50 | Gravas | GW | 10.5 | 49.62 | 43.13 | 753.92 | 99.75 | 1.1812 | 117.825 | 1354.003 | 265.81 | 288.44 | 332.97 | 3845.98 | 4300.34 | 5284.15 | 1922 | 2150 | 2642
8.4 | 9 | 44 | Gravas | GW | 10.5 | 45.02 | 42.62 | 684.08 | 106.05 | 1.0498 | 111.33 | 1268.132 | 251.16 | 272.54 | 314.62 | 4000.11 | 4459.53 | 5447.63 | 2000 | 2229 | 2723
9 | 9.6 | 36 | Gravas | GW | 10.5 | 37.91 | 41.82 | 576.08 | 112.35 | 0.8867 | 99.616 | 1118.103 | 224.73 | 243.86 | 281.51 | 4055.31 | 4505.35 | 5465.1 | 2027 | 2252 | 2732
9.6 | 10.2 | 50 | Gravas | GW | 10.5 | 54.11 | 43.13 | 822.24 | 118.65 | 1.1132 | 132.079 | 1502.562 | 297.97 | 323.33 | 373.26 | 4787.71 | 5336.17 | 6515 | 2393 | 2668 | 3257
10.2 | 10.8 | 31 | Gravas | GW | 10.5 | 34.43 | 41.22 | 523.15 | 124.95 | 0.7676 | 95.914 | 1057.37 | 216.38 | 234.8 | 271.05 | 4501.03 | 4983.31 | 6002.52 | 2250 | 2491 | 3001
10.8 | 11.4 | 50 | Gravas | GP-GM | 10.5 | 56.91 | 43.13 | 864.8 | 131.25 | 1.0754 | 141.151 | 1596.362 | 318.44 | 345.54 | 398.89 | 5428.53 | 6040.32 | 7350.04 | 2714 | 3020 | 3675
11.4 | 12 | 50 | Gravas | GP-GM | 10.5 | 58.26 | 43.13 | 885.31 | 137.55 | 1.0583 | 145.574 | 1641.905 | 328.41 | 356.37 | 411.39 | 5808.41 | 6456.8 | 7841.58 | 2904 | 3228 | 3920
12 | 12.6 | 50 | Gravas | GP-GM | 10.5 | 59.58 | 43.13 | 905.36 | 143.85 | 1.0423 | 149.929 | 1686.622 | 338.24 | 367.03 | 423.7 | 6197.18 | 6882.85 | 8343.98 | 3098 | 3441 | 4171
12.6 | 13.2 | 47 | Gravas | GP-GM | 10.5 | 57.22 | 42.88 | 869.47 | 150.15 | 0.9804 | 147.202 | 1646.984 | 332.09 | 360.35 | 415.99 | 6484.47 | 7190.88 | 8690.21 | 3242 | 3595 | 4345
13.2 | 13.8 | 50 | Gravas | GP-GM | 10.5 | 62.14 | 43.13 | 944.18 | 156.45 | 1.0128 | 158.448 | 1773.769 | 357.46 | 387.88 | 447.77 | 6985.2 | 7746.12 | 9361.13 | 3492 | 3873 | 4680
13.8 | 14.4 | 37 | Gravas | GP-GM | 10.5 | 46.9 | 41.93 | 712.62 | 162.75 | 0.7994 | 130.1 | 1427.479 | 293.51 | 318.48 | 367.66 | 6887.4 | 7607.5 | 9119.32 | 3443 | 3803 | 4559
14.4 | 15 | 50 | Gravas | GP | 10.5 | 64.59 | 43.13 | 981.46 | 169.05 | 0.9863 | 166.735 | 1858.151 | 376.15 | 408.17 | 471.19 | 7750.21 | 8584.15 | 10348.5 | 3875 | 4292 | 5174
15 | 15.6 | 42 | Gravas | GP | 10.5 | 55.26 | 42.43 | 839.65 | 175.35 | 0.8555 | 150.016 | 1652.109 | 338.44 | 367.24 | 423.95 | 7855.82 | 8679.42 | 10409.81 | 3927 | 4339 | 5204
15.6 | 16.2 | 38 | Gravas | GP | 10.5 | 50.89 | 42.03 | 773.21 | 181.65 | 0.7857 | 142.715 | 1557.629 | 321.97 | 349.37 | 403.31 | 8071.02 | 8904.07 | 10646.84 | 4035 | 4452 | 5323
16.2 | 16.8 | 27 | Gravas | GP | 10.5 | 36.78 | 40.67 | 558.83 | 187.95 | 0.6088 | 114.421 | 1209.518 | 258.13 | 280.1 | 323.35 | 7935.79 | 8724.66 | 10357.52 | 3967 | 4362 | 5178
16.8 | 17.4 | 39 | Gravas | GP | 10.5 | 54.01 | 42.14 | 820.62 | 194.25 | 0.7829 | 152.073 | 1655.633 | 343.08 | 372.27 | 429.76 | 8782.98 | 9685.81 | 11572.44 | 4391 | 4842 | 5786
17.4 | 18 | 47 | Gravas | GP | 10.5 | 66.13 | 42.88 | 1004.86 | 200.55 | 0.8884 | 178.173 | 1959.33 | 401.96 | 436.17 | 503.52 | 9528.11 | 10522.86 | 12610.46 | 4764 | 5261 | 6305
18 | 18.6 | 50 | Areias | SP-SM | 8.5 | 71.34 | 43.13 | 1446.76 | 206.25 | 1.1225 | 231.507 | 2093.67 | 522.28 | 566.73 | 654.24 | 10202.2 | 11266.92 | 13501.14 | 5101 | 5633 | 6750
18.6 | 19.2 | 36 | Areias | SP-SM | 8.5 | 52 | 41.82 | 1123.33 | 211.35 | 0.9081 | 191.935 | 1633.575 | 433.01 | 469.86 | 542.41 | 10115.29 | 11129.45 | 13233.78 | 5057 | 5564 | 6616
19.2 | 19.8 | 50 | Areias | SP-SM | 8.5 | 73.09 | 43.13 | 1474.97 | 216.45 | 1.1005 | 238.193 | 2155.194 | 537.36 | 583.1 | 673.13 | 11242.09 | 12401.08 | 14824.96 | 5621 | 6200 | 7412
19.8 | 20.4 | 50 | Areias | SP-SM | 8.5 | 73.94 | 43.13 | 1488.77 | 221.55 | 1.09 | 241.487 | 2185.52 | 544.79 | 591.16 | 682.44 | 11821.15 | 13032.27 | 15560.78 | 5910 | 6516 | 7780
20.4 | 21 | 50 | Areias | SP-SM | 8.5 | 74.79 | 43.13 | 1502.39 | 226.65 | 1.0799 | 244.751 | 2215.569 | 552.16 | 599.15 | 691.67 | 12407.26 | 13671.09 | 16305.33 | 6203 | 6835 | 8152
21 | 21.6 | 50 | Areias | SP-SM | 8.5 | 75.63 | 43.13 | 1515.82 | 231.75 | 1.07 | 247.984 | 2245.348 | 559.45 | 607.06 | 700.8 | 13000.37 | 14317.46 | 17058.54 | 6500 | 7158 | 8529
21.6 | 22.2 | 36 | Areias | SP-SM | 8.5 | 55.05 | 41.82 | 1175.7 | 236.85 | 0.8677 | 205.511 | 1749.129 | 463.63 | 503.09 | 580.77 | 12903.27 | 14165.54 | 16765.97 | 6451 | 7082 | 8382
22.2 | 22.8 | 36 | Areias | SP-SM | 8.5 | 55.64 | 41.82 | 1185.76 | 241.95 | 0.8603 | 208.154 | 1771.631 | 469.6 | 509.56 | 588.24 | 13398.29 | 14704.81 | 17393.82 | 6699 | 7352 | 8696
22.8 | 23.4 | 50 | Areias | SP-SM | 8.5 | 78.08 | 43.13 | 1555.08 | 247.05 | 1.0424 | 257.513 | 2333.15 | 580.95 | 630.39 | 727.73 | 14613.76 | 16076.4 | 19109.82 | 7306 | 8038 | 9554
23.4 | 24 | 50 | Areias | SP-SM | 8.5 | 78.89 | 43.13 | 1567.84 | 252.15 | 1.0337 | 260.635 | 2361.931 | 587.99 | 638.03 | 736.55 | 15234.27 | 16752.43 | 19897.03 | 7617 | 8376 | 9948
24 | 24.6 | 36 | Areias | SP-SM | 8.5 | 57.37 | 41.82 | 1215.2 | 257.25 | 0.8395 | 215.954 | 1838.023 | 487.19 | 528.66 | 610.29 | 15129.45 | 16589.53 | 19585.24 | 7564 | 8294 | 9792
24.6 | 25.2 | 50 | Areias | SP-SM | 8.5 | 80.46 | 43.13 | 1592.91 | 262.35 | 1.017 | 266.803 | 2418.803 | 601.91 | 653.13 | 753.99 | 16387.64 | 18009.29 | 21361.4 | 8193 | 9004 | 10680
25.2 | 25.8 | 50 | Areias | SP-SM | 8.5 | 81.24 | 43.13 | 1605.23 | 267.45 | 1.009 | 269.85 | 2446.906 | 608.78 | 660.59 | 762.6 | 17028.18 | 18706.98 | 22173.46 | 8514 | 9353 | 11086
25.8 | 26.4 | 50 | Gravas | GW-GM | 10.5 | 82.1 | 43.13 | 1247.57 | 273.15 | 0.8371 | 228.654 | 2478.064 | 515.84 | 559.74 | 646.18 | 17579.23 | 19307.85 | 22874.47 | 8789 | 9653 | 11437
26.4 | 27 | 50 | Gravas | GW-GM | 10.5 | 83.05 | 43.13 | 1261.88 | 279.45 | 0.8306 | 232.112 | 2512.2 | 523.64 | 568.21 | 655.95 | 18141.45 | 19921.12 | 23590.5 | 9070 | 9960 | 11795
27 | 27.6 | 50 | Gravas | GW-GM | 10.5 | 83.98 | 43.13 | 1276.02 | 285.75 | 0.8243 | 235.543 | 2546.03 | 531.39 | 576.61 | 665.64 | 18711.06 | 20542.39 | 24315.68 | 9355 | 10271 | 12157
27.6 | 28.2 | 50 | Gravas | GW-GM | 10.5 | 84.9 | 43.13 | 1290.01 | 292.05 | 0.8182 | 238.948 | 2579.563 | 539.07 | 584.94 | 675.27 | 19288.02 | 21171.59 | 25049.97 | 9644 | 10585 | 12524
28.2 | 28.8 | 50 | Gravas | GW-GM | 10.5 | 85.81 | 43.13 | 1303.85 | 298.35 | 0.8122 | 242.328 | 2612.808 | 546.69 | 593.22 | 684.82 | 19872.28 | 21808.7 | 25793.3 | 9936 | 10904 | 12896
28.8 | 29.4 | 50 | Gravas | GW-GM | 10.5 | 86.71 | 43.13 | 1317.55 | 304.65 | 0.8064 | 245.684 | 2645.773 | 554.26 | 601.43 | 694.3 | 20463.79 | 22453.64 | 26545.62 | 10231 | 11226 | 13272
29.4 | 30 | 50 | Gravas | GW-GM | 10.5 | 87.6 | 43.13 | 1331.1 | 310.95 | 0.8008 | 249.016 | 2678.466 | 561.78 | 609.59 | 703.72 | 21062.52 | 23106.39 | 27306.88 | 10531 | 11553 | 13653
30 | 30.6 | 50 | Gravas | GW-GM | 10.5 | 88.48 | 43.13 | 1344.52 | 317.25 | 0.7954 | 252.325 | 2710.895 | 569.25 | 617.69 | 713.07 | 21668.41 | 23766.89 | 28077.02 | 10834 | 11883 | 14038
30.6 | 31.2 | 50 | Gravas | GW-GM | 10.5 | 89.36 | 43.13 | 1357.8 | 323.55 | 0.79 | 255.612 | 2743.068 | 576.66 | 625.74 | 722.36 | 22281.42 | 24435.09 | 28856.01 | 11140 | 12217 | 14428
31.2 | 31.8 | 29 | Areias | SP | 8.5 | 52.28 | 40.95 | 1128.22 | 329.25 | 0.6703 | 220.706 | 1792.791 | 497.91 | 540.29 | 623.72 | 21705.52 | 23721.02 | 27807.24 | 10852 | 11860 | 13903
31.8 | 32.4 | 50 | Areias | SP | 8.5 | 90.84 | 43.13 | 1755.17 | 334.35 | 0.9207 | 307.829 | 2797.645 | 694.46 | 753.57 | 869.92 | 23535.47 | 25800.99 | 30445.7 | 11767 | 12900 | 15222
32.4 | 33 | 50 | Areias | SP | 8.5 | 91.53 | 43.13 | 1765.83 | 339.45 | 0.915 | 310.59 | 2823.172 | 700.69 | 760.32 | 877.73 | 24265.01 | 26595.01 | 31368.36 | 12132 | 13297 | 15684
33 | 33.6 | 50 | Areias | SP | 8.5 | 92.21 | 43.13 | 1776.4 | 344.55 | 0.9094 | 313.333 | 2848.545 | 706.88 | 767.04 | 885.48 | 25000.56 | 27395.54 | 32298.49 | 12500 | 13697 | 16149
33.6 | 34.2 | 50 | Areias | SP | 8.5 | 92.89 | 43.13 | 1786.87 | 349.65 | 0.9039 | 316.061 | 2873.769 | 713.03 | 773.72 | 893.19 | 25742.09 | 28202.55 | 33236.08 | 12871 | 14101 | 16618
34.2 | 34.8 | 50 | Areias | SP | 8.5 | 93.57 | 43.13 | 1797.25 | 354.75 | 0.8986 | 318.772 | 2898.847 | 719.15 | 780.35 | 900.85 | 26489.58 | 29016.01 | 34181.06 | 13244 | 14508 | 17090
34.8 | 35.4 | 50 | Areias | SP | 8.5 | 94.24 | 43.13 | 1807.54 | 359.85 | 0.8933 | 321.467 | 2923.78 | 725.23 | 786.95 | 908.47 | 27242.98 | 29835.87 | 35133.41 | 13621 | 14917 | 17566
35.4 | 36 | 50 | Areias | SP | 8.5 | 94.9 | 43.13 | 1817.74 | 364.95 | 0.8882 | 324.146 | 2948.573 | 731.27 | 793.51 | 916.04 | 28002.27 | 30662.11 | 36093.08 | 14001 | 15331 | 18046
36 | 36.6 | 50 | Areias | SM | 8.5 | 95.56 | 43.13 | 1827.86 | 370.05 | 0.8832 | 326.81 | 2973.227 | 737.28 | 800.03 | 923.57 | 28767.42 | 31494.68 | 37060.04 | 14383 | 15747 | 18530
36.6 | 37.2 | 50 | Areias | SM | 8.5 | 96.22 | 43.13 | 1837.9 | 375.15 | 0.8782 | 329.459 | 2997.746 | 743.26 | 806.52 | 931.05 | 29538.38 | 32333.57 | 38034.24 | 14769 | 16166 | 19017
37.2 | 37.8 | 50 | Areias | SM | 8.5 | 96.87 | 43.13 | 1847.85 | 380.25 | 0.8734 | 332.093 | 3022.131 | 749.2 | 812.96 | 938.49 | 30315.14 | 33178.72 | 39015.66 | 15157 | 16589 | 19507
37.8 | 38.4 | 50 | Areias | SM | 8.5 | 97.52 | 43.13 | 1857.73 | 385.35 | 0.8686 | 334.713 | 3046.387 | 755.11 | 819.38 | 945.9 | 31097.66 | 34030.11 | 40004.25 | 15548 | 17015 | 20002
38.4 | 39 | 50 | Areias | SM | 8.5 | 98.16 | 43.13 | 1867.52 | 390.45 | 0.8639 | 337.319 | 3070.514 | 760.99 | 825.76 | 953.26 | 31885.92 | 34887.72 | 40999.97 | 15942 | 17443 | 20499
39 | 39.6 | 50 | Areias | SM | 8.5 | 98.8 | 43.13 | 1877.24 | 395.55 | 0.8593 | 339.911 | 3094.515 | 766.84 | 832.1 | 960.59 | 32679.88 | 35751.5 | 42002.8 | 16339 | 17875 | 21001
39.6 | 40.2 | 50 | Areias | SM | 8.5 | 99.44 | 43.13 | 1886.89 | 400.65 | 0.8548 | 342.489 | 3118.393 | 772.66 | 838.41 | 967.87 | 33479.51 | 36621.43 | 43012.7 | 16739 | 18310 | 21506
40.2 | 40.8 | 50 | Areias | SM | 8.5 | 100.07 | 43.13 | 1896.46 | 405.75 | 0.8504 | 345.053 | 3142.15 | 778.44 | 844.69 | 975.12 | 34284.8 | 37497.48 | 44029.64 | 17142 | 18748 | 22014
40.8 | 41.4 | 50 | Areias | SM | 8.5 | 100.69 | 43.13 | 1905.96 | 410.85 | 0.8461 | 347.605 | 3165.788 | 784.2 | 850.94 | 982.33 | 35095.71 | 38379.62 | 45053.57 | 17547 | 19189 | 22526
41.4 | 42 | 50 | Areias | SM | 8.5 | 101.32 | 43.13 | 1915.38 | 415.95 | 0.8418 | 350.143 | 3189.308 | 789.92 | 857.15 | 989.5 | 35912.21 | 39267.82 | 46084.47 | 17956 | 19633 | 23042
42 | 42.6 | 50 | Areias | SM | 8.5 | 101.94 | 43.13 | 1924.74 | 421.05 | 0.8376 | 352.669 | 3212.713 | 795.62 | 863.33 | 996.64 | 36734.28 | 40162.05 | 47122.3 | 18367 | 20081 | 23561
42.6 | 43.2 | 50 | Areias | SM | 8.5 | 102.55 | 43.13 | 1934.04 | 426.15 | 0.8335 | 355.182 | 3236.006 | 801.29 | 869.49 | 1003.74 | 37561.89 | 41062.28 | 48167.04 | 18780 | 20531 | 24083
43.2 | 43.8 | 50 | Areias | SM | 8.5 | 103.16 | 43.13 | 1943.26 | 431.25 | 0.8294 | 357.683 | 3259.187 | 806.93 | 875.61 | 1010.81 | 38395.01 | 41968.48 | 49218.66 | 19197 | 20984 | 24609
43.8 | 44.4 | 50 | Areias | SM | 8.5 | 103.77 | 43.13 | 1952.42 | 436.35 | 0.8254 | 360.172 | 3282.258 | 812.55 | 881.7 | 1017.85 | 39233.63 | 42880.64 | 50277.11 | 19616 | 21440 | 25138
44.4 | 45 | 50 | Areias | SM | 8.5 | 104.38 | 43.13 | 1961.52 | 441.45 | 0.8215 | 362.649 | 3305.223 | 818.14 | 887.76 | 1024.85 | 40077.72 | 43798.72 | 51342.37 | 20038 | 21899 | 25671
45 | 45.6 | 50 | Areias | SM | 8.5 | 104.98 | 43.13 | 1970.55 | 446.55 | 0.8176 | 365.114 | 3328.081 | 823.7 | 893.8 | 1031.81 | 40927.25 | 44722.69 | 52414.41 | 20463 | 22361 | 26207
45.6 | 46.2 | 50 | Areias | SM | 8.5 | 105.58 | 43.13 | 1979.52 | 451.65 | 0.8138 | 367.568 | 3350.835 | 829.23 | 899.81 | 1038.75 | 41782.19 | 45652.53 | 53493.21 | 20891 | 22826 | 26746
46.2 | 46.8 | 50 | Areias | SM | 8.5 | 106.17 | 43.13 | 1988.43 | 456.75 | 0.8101 | 370.01 | 3373.486 | 834.74 | 905.78 | 1045.65 | 42642.53 | 46588.21 | 54578.72 | 21321 | 23294 | 27289
46.8 | 47 | 50 | Areias | SM | 8.5 | 106.57 | 43.13 | 1994.34 | 460.15 | 0.8076 | 371.632 | 3388.531 | 279.47 | 303.25 | 350.08 | 42939 | 46911.33 | 54955.28 | 21469 | 23455 | 27477

## SPT-04
Prof_Inicial_m | Prof_Final_m | N1_60 | Grupo_Solo | Classe_SUCS | Peso | N60 | phi'_f (deg) | sigma'_p (kPa) | sigma'_v (kPa) | beta | qs (kPa) | qp (kPa) | Rs-1.2m (kN) | Rs-1.3m (kN) | Rs-1.5m (kN) | Rn-1.2m (kN) | Rn-1.3m (kN) | Rn-1.5m (kN) | Radm-1.2m (kN) | Radm-1.3m (kN) | Radm-1.5m (kN)
0 | 0.6 | 42 | Finos | CL | 18 | 21 | 42.43 | 319.09 | 5.4 | 4.6623 | 25.176 | 379.834 | 56.8 | 61.63 | 71.15 | 486.01 | 563.01 | 739.66 | 243 | 281 | 369
0.6 | 1.2 | 29 | Finos | CL | 18 | 14.5 | 40.95 | 220.33 | 16.2 | 1.6546 | 26.805 | 351.833 | 60.47 | 65.62 | 75.75 | 514.84 | 591.67 | 766.12 | 257 | 295 | 383
1.2 | 1.8 | 16 | Finos | CL | 18 | 8.26 | 38.58 | 125.52 | 27 | 0.7828 | 21.134 | 248.433 | 47.68 | 51.74 | 59.72 | 445.68 | 506.92 | 643.87 | 222 | 253 | 321
1.8 | 2.4 | 23 | Finos | CL | 18 | 14.05 | 40.03 | 213.49 | 37.8 | 0.9126 | 34.497 | 406.418 | 77.83 | 84.45 | 97.49 | 702.03 | 799.91 | 1019.41 | 351 | 399 | 509
2.4 | 3 | 23 | Finos | CL | 18 | 15.93 | 40.03 | 242.07 | 48.6 | 0.8418 | 40.91 | 472.563 | 92.29 | 100.15 | 115.61 | 869.06 | 987.37 | 1251.43 | 434 | 493 | 625
3 | 3.6 | 34 | Areias | SP-SM | 8.5 | 25.4 | 41.59 | 633.31 | 56.55 | 1.4833 | 83.88 | 707.52 | 189.23 | 205.34 | 237.04 | 1323.8 | 1502.85 | 1902 | 661 | 751 | 951
3.6 | 4.2 | 33 | Areias | SP-SM | 8.5 | 25.74 | 41.47 | 640.1 | 61.65 | 1.4061 | 86.685 | 727.557 | 195.56 | 212.2 | 244.97 | 1542 | 1741.5 | 2182.24 | 770 | 870 | 1091
4.2 | 4.8 | 38 | Areias | SP-SM | 8.5 | 30.85 | 42.03 | 739.73 | 66.75 | 1.491 | 99.525 | 854.267 | 224.53 | 243.64 | 281.26 | 1909.71 | 2152.39 | 2686.51 | 954 | 1076 | 1343
4.8 | 5.4 | 37 | Areias | SP-SM | 8.5 | 31.16 | 41.93 | 745.75 | 71.85 | 1.423 | 102.245 | 874.004 | 230.66 | 250.3 | 288.94 | 2162.68 | 2428.74 | 3010.19 | 1081 | 1214 | 1505
5.4 | 6 | 41 | Areias | SP-SM | 8.5 | 35.73 | 42.34 | 832.1 | 76.95 | 1.4786 | 113.776 | 988.662 | 256.68 | 278.52 | 321.53 | 2548.92 | 2858.62 | 3533.52 | 1274 | 1429 | 1766
6 | 6.6 | 50 | Gravas | GP | 10.5 | 45.16 | 43.13 | 686.26 | 82.65 | 1.2596 | 104.108 | 1209.532 | 234.87 | 254.86 | 294.21 | 3033.37 | 3405.02 | 4216.46 | 1516 | 1702 | 2108
6.6 | 7.2 | 39 | Gravas | GP | 10.5 | 36.55 | 42.14 | 555.31 | 88.95 | 1.0174 | 90.496 | 1036.18 | 204.16 | 221.53 | 255.74 | 3041.64 | 3397.73 | 4167.1 | 1520 | 1698 | 2083
7.2 | 7.8 | 47 | Gravas | GP | 10.5 | 45.57 | 42.88 | 692.51 | 95.25 | 1.1446 | 109.02 | 1253.41 | 245.95 | 266.88 | 308.09 | 3533.06 | 3951.35 | 4857.52 | 1766 | 1975 | 2428
7.8 | 8.4 | 27 | Gravas | GP | 10.5 | 27.03 | 40.67 | 410.77 | 101.55 | 0.744 | 75.554 | 835.978 | 170.45 | 184.96 | 213.52 | 3231.81 | 3585.3 | 4336.35 | 1615 | 1792 | 2168
8.4 | 9 | 31 | Gravas | GP | 10.5 | 31.99 | 41.22 | 486.04 | 107.85 | 0.8058 | 86.901 | 968.004 | 196.05 | 212.73 | 245.58 | 3577.05 | 3972.31 | 4814.3 | 1788 | 1986 | 2407
9 | 9.6 | 15 | Gravas | GP | 10.5 | 15.92 | 38.32 | 241.95 | 114.15 | 0.4784 | 54.613 | 560.344 | 123.21 | 133.69 | 154.34 | 3239.6 | 3567.89 | 4251.15 | 1619 | 1783 | 2125
9.6 | 10.2 | 50 | Gravas | GP | 10.5 | 54.52 | 43.13 | 828.46 | 120.45 | 1.1075 | 133.395 | 1516.198 | 300.94 | 326.55 | 376.97 | 4620.66 | 5156.17 | 6310.43 | 2310 | 2578 | 3155
10.2 | 10.8 | 50 | Areias | SM | 8.5 | 55.8 | 43.13 | 1188.49 | 126.15 | 1.3733 | 173.236 | 1558.849 | 390.82 | 424.08 | 489.56 | 5059.67 | 5636.55 | 6875.06 | 2529 | 2818 | 3437
10.8 | 11.4 | 50 | Areias | SM | 8.5 | 56.91 | 43.13 | 1207.48 | 131.25 | 1.3511 | 177.333 | 1596.362 | 400.06 | 434.11 | 501.14 | 5502.13 | 6120.18 | 7442.23 | 2751 | 3060 | 3721
11.4 | 12 | 45 | Areias | SM | 8.5 | 52.21 | 42.71 | 1126.93 | 136.35 | 1.2441 | 169.636 | 1501.27 | 382.7 | 415.27 | 479.39 | 5777.37 | 6409.92 | 7754.26 | 2888 | 3204 | 3877
12 | 12.6 | 29 | Gravas | GP | 10.5 | 34.34 | 40.95 | 521.81 | 142.05 | 0.7016 | 99.662 | 1082.627 | 224.84 | 243.97 | 281.64 | 5529.14 | 6101.29 | 7299.09 | 2764 | 3050 | 3649
12.6 | 13.2 | 25 | Gravas | GP | 10.5 | 30.25 | 40.36 | 459.71 | 148.35 | 0.623 | 92.424 | 986.78 | 208.51 | 226.25 | 261.19 | 5629.34 | 6201.02 | 7391.59 | 2814 | 3100 | 3695
13.2 | 13.8 | 45 | Gravas | GP | 10.5 | 55.6 | 42.71 | 844.86 | 154.65 | 0.9395 | 145.296 | 1619.108 | 327.79 | 355.68 | 410.61 | 6671.66 | 7391.38 | 8915.09 | 3335 | 3695 | 4457
13.8 | 14.4 | 31 | Gravas | GP | 10.5 | 39.08 | 41.22 | 593.75 | 160.95 | 0.7062 | 113.66 | 1230.835 | 256.42 | 278.24 | 321.2 | 6489.33 | 7157.1 | 8552.94 | 3244 | 3578 | 4276
14.4 | 15 | 44 | Gravas | GP | 10.5 | 56.54 | 42.62 | 859.08 | 167.25 | 0.8997 | 150.481 | 1666.777 | 339.49 | 368.38 | 425.26 | 7321.43 | 8100.92 | 9745.45 | 3660 | 4050 | 4872
15 | 15.6 | 32 | Gravas | GP | 10.5 | 41.88 | 41.35 | 636.44 | 173.55 | 0.7046 | 122.291 | 1320.902 | 275.89 | 299.37 | 345.59 | 7206.48 | 7943.74 | 9482.31 | 3603 | 3971 | 4741
15.6 | 16.2 | 42 | Gravas | GP-GM | 10.5 | 55.96 | 42.43 | 850.36 | 179.85 | 0.8482 | 152.556 | 1677.419 | 344.17 | 373.46 | 431.12 | 7953.51 | 8787.8 | 10540.9 | 3976 | 4393 | 5270
16.2 | 16.8 | 38 | Gravas | GP | 10.5 | 51.51 | 42.03 | 782.73 | 186.15 | 0.7793 | 145.058 | 1580.667 | 327.25 | 355.1 | 409.93 | 8171.43 | 9015.18 | 10780.55 | 4085 | 4507 | 5390
16.8 | 17.4 | 27 | Gravas | GP | 10.5 | 37.21 | 40.67 | 565.48 | 192.45 | 0.6041 | 116.26 | 1226.811 | 262.28 | 284.6 | 328.55 | 8033.86 | 8832.7 | 10486.32 | 4016 | 4416 | 5243
17.4 | 18 | 39 | Gravas | GP | 10.5 | 54.63 | 42.14 | 830.07 | 198.75 | 0.7769 | 154.405 | 1678.54 | 348.34 | 377.98 | 436.35 | 8892.65 | 9806.96 | 11717.71 | 4446 | 4903 | 5858
18 | 18.6 | 47 | Gravas | GP | 10.5 | 66.87 | 42.88 | 1016.07 | 205.05 | 0.8817 | 180.8 | 1985.592 | 407.88 | 442.6 | 510.94 | 9647.5 | 10654.87 | 12769.06 | 4823 | 5327 | 6384
18.6 | 19.2 | 50 | Areias | SP-SM | 8.5 | 72.12 | 43.13 | 1459.31 | 210.75 | 1.1126 | 234.473 | 2120.959 | 528.97 | 573.99 | 662.62 | 10329.44 | 11407.55 | 13669.93 | 5164 | 5703 | 6834
19.2 | 19.8 | 36 | Areias | SP-SM | 8.5 | 52.55 | 41.82 | 1132.83 | 215.85 | 0.9005 | 194.377 | 1654.356 | 438.51 | 475.83 | 549.31 | 10240.69 | 11267.47 | 13398.01 | 5120 | 5633 | 6699
19.8 | 20.4 | 50 | Areias | SP-SM | 8.5 | 73.84 | 43.13 | 1487.16 | 220.95 | 1.0912 | 241.101 | 2181.967 | 543.92 | 590.22 | 681.35 | 11380.81 | 12554.13 | 15007.96 | 5690 | 6277 | 7503
20.4 | 21 | 50 | Areias | SP-SM | 8.5 | 74.69 | 43.13 | 1500.79 | 226.05 | 1.081 | 244.368 | 2212.048 | 551.29 | 598.21 | 690.58 | 11966.1 | 13192.05 | 15751.49 | 5983 | 6596 | 7875
21 | 21.6 | 50 | Gravas | GP | 10.5 | 75.63 | 43.13 | 1149.15 | 231.75 | 0.8855 | 205.21 | 2245.348 | 462.95 | 502.35 | 579.92 | 12466.68 | 13738.36 | 16390.02 | 6233 | 6869 | 8195
21.6 | 22.2 | 50 | Gravas | GP | 10.5 | 76.65 | 43.13 | 1164.66 | 238.05 | 0.8774 | 208.865 | 2281.774 | 471.2 | 511.3 | 590.25 | 12979.04 | 14297.74 | 17044.38 | 6489 | 7148 | 8522
22.2 | 22.8 | 36 | Gravas | GP | 10.5 | 55.91 | 41.82 | 849.58 | 244.35 | 0.6843 | 167.214 | 1782.154 | 377.23 | 409.34 | 472.55 | 12791.71 | 14047.58 | 16637.6 | 6395 | 7023 | 8318
22.8 | 23.4 | 36 | Gravas | GP | 10.5 | 56.63 | 41.82 | 860.46 | 250.65 | 0.6785 | 170.075 | 1809.583 | 383.69 | 416.34 | 480.63 | 13206.39 | 14500.13 | 17166.5 | 6603 | 7250 | 8583
23.4 | 24 | 50 | Areias | SP-SM | 8.5 | 79.54 | 43.13 | 1578.24 | 256.35 | 1.0267 | 263.187 | 2385.458 | 593.75 | 644.28 | 743.77 | 14450.88 | 15904.57 | 18923.81 | 7225 | 7952 | 9461
24 | 24.6 | 50 | Areias | SP-SM | 8.5 | 80.33 | 43.13 | 1590.72 | 261.45 | 1.0184 | 266.263 | 2413.821 | 600.69 | 651.81 | 752.46 | 15083.62 | 16593.82 | 19726.19 | 7541 | 8296 | 9863
24.6 | 25.2 | 36 | Areias | SP-SM | 8.5 | 58.4 | 41.82 | 1232.59 | 266.55 | 0.8276 | 220.605 | 1877.608 | 497.68 | 540.04 | 623.43 | 14975.38 | 16426.06 | 19405.88 | 7487 | 8213 | 9702
25.2 | 25.8 | 50 | Areias | SP-SM | 8.5 | 81.88 | 43.13 | 1615.26 | 271.65 | 1.0025 | 272.342 | 2469.89 | 614.4 | 666.69 | 769.64 | 16259.07 | 17874.57 | 21217.94 | 8129 | 8937 | 10608
25.8 | 26.4 | 50 | Areias | SP-SM | 8.5 | 82.64 | 43.13 | 1627.33 | 276.75 | 0.9949 | 275.346 | 2497.609 | 621.18 | 674.05 | 778.13 | 16911.57 | 18585.2 | 22044.85 | 8455 | 9292 | 11022
26.4 | 27 | 50 | Areias | SP-SM | 8.5 | 83.4 | 43.13 | 1639.26 | 281.85 | 0.9875 | 278.327 | 2525.123 | 627.91 | 681.34 | 786.55 | 17570.57 | 19302.86 | 22879.83 | 8785 | 9651 | 11439
27 | 27.6 | 50 | Areias | SP-SM | 8.5 | 84.15 | 43.13 | 1651.06 | 286.95 | 0.9803 | 281.287 | 2552.44 | 634.58 | 688.59 | 794.92 | 18236.02 | 20027.51 | 23722.82 | 9118 | 10013 | 11861
27.6 | 28.2 | 50 | Areias | SP-SM | 8.5 | 84.9 | 43.13 | 1662.73 | 292.05 | 0.9732 | 284.225 | 2579.563 | 641.21 | 695.78 | 803.22 | 18907.88 | 20759.1 | 24573.78 | 9453 | 10379 | 12286
28.2 | 28.8 | 50 | Gravas | GW-GM | 10.5 | 85.72 | 43.13 | 1302.54 | 297.75 | 0.8128 | 242.007 | 2609.654 | 545.97 | 592.43 | 683.91 | 19487.85 | 21391.25 | 25310.65 | 9743 | 10695 | 12655
28.8 | 29.4 | 50 | Gravas | GW-GM | 10.5 | 86.62 | 43.13 | 1316.25 | 304.05 | 0.807 | 245.365 | 2642.645 | 553.54 | 600.65 | 693.4 | 20078.67 | 22035.45 | 26062.12 | 10039 | 11017 | 13031
29.4 | 30 | 50 | Gravas | GW-GM | 10.5 | 87.52 | 43.13 | 1329.82 | 310.35 | 0.8014 | 248.7 | 2675.364 | 561.07 | 608.82 | 702.83 | 20676.71 | 22687.46 | 26822.53 | 10338 | 11343 | 13411
30 | 30.6 | 50 | Gravas | GW-GM | 10.5 | 88.4 | 43.13 | 1343.25 | 316.65 | 0.7959 | 252.011 | 2707.818 | 568.54 | 616.92 | 712.18 | 21281.92 | 23347.22 | 27591.83 | 10640 | 11673 | 13795
30.6 | 31.2 | 50 | Gravas | GW-GM | 10.5 | 89.28 | 43.13 | 1356.54 | 322.95 | 0.7905 | 255.3 | 2740.015 | 575.96 | 624.97 | 721.48 | 21894.26 | 24014.7 | 28369.98 | 10947 | 12007 | 14184
31.2 | 31.8 | 50 | Gravas | GW-GM | 10.5 | 90.14 | 43.13 | 1369.71 | 329.25 | 0.7853 | 258.567 | 2771.962 | 583.33 | 632.97 | 730.71 | 22513.69 | 24689.84 | 29156.91 | 11256 | 12344 | 14578
31.8 | 32.4 | 50 | Areias | SP | 8.5 | 90.92 | 43.13 | 1756.43 | 334.95 | 0.92 | 308.154 | 2800.656 | 695.2 | 754.36 | 870.84 | 23241.31 | 25482.08 | 30078.26 | 11620 | 12741 | 15039
32.4 | 33 | 50 | Areias | SP | 8.5 | 91.61 | 43.13 | 1767.08 | 340.05 | 0.9143 | 310.913 | 2826.165 | 701.42 | 761.12 | 878.64 | 23971.55 | 26276.86 | 31001.79 | 11985 | 13138 | 15500
33 | 33.6 | 50 | Areias | SP | 8.5 | 92.29 | 43.13 | 1777.64 | 345.15 | 0.9088 | 313.655 | 2851.521 | 707.61 | 767.83 | 886.39 | 24707.81 | 27078.16 | 31932.81 | 12353 | 13539 | 15966
33.6 | 34.2 | 50 | Areias | SP | 8.5 | 92.97 | 43.13 | 1788.1 | 350.25 | 0.9033 | 316.38 | 2876.727 | 713.75 | 774.5 | 894.09 | 25450.05 | 27885.93 | 32871.26 | 12725 | 13942 | 16435
34.2 | 34.8 | 50 | Areias | SP | 8.5 | 93.65 | 43.13 | 1798.47 | 355.35 | 0.898 | 319.089 | 2901.787 | 719.86 | 781.13 | 901.75 | 26198.23 | 28700.14 | 33817.11 | 13099 | 14350 | 16908
34.8 | 35.4 | 50 | Areias | SP | 8.5 | 94.32 | 43.13 | 1808.75 | 360.45 | 0.8927 | 321.783 | 2926.704 | 725.94 | 787.72 | 909.36 | 26952.33 | 29520.75 | 34770.32 | 13476 | 14760 | 17385
35.4 | 36 | 50 | Areias | SP-SM | 8.5 | 94.98 | 43.13 | 1818.94 | 365.55 | 0.8876 | 324.46 | 2951.48 | 731.98 | 794.28 | 916.92 | 27712.31 | 30347.74 | 35730.85 | 13856 | 15173 | 17865
36 | 36.6 | 50 | Areias | SP-SM | 8.5 | 95.64 | 43.13 | 1829.05 | 370.65 | 0.8826 | 327.122 | 2976.118 | 737.99 | 800.79 | 924.45 | 28478.13 | 31181.05 | 36698.66 | 14239 | 15590 | 18349
36.6 | 37.2 | 50 | Areias | SP-SM | 8.5 | 96.3 | 43.13 | 1839.07 | 375.75 | 0.8776 | 329.77 | 3000.621 | 743.96 | 807.28 | 931.93 | 29249.78 | 32020.67 | 37673.72 | 14624 | 16010 | 18836
37.2 | 37.8 | 50 | Areias | SP-SM | 8.5 | 96.95 | 43.13 | 1849.02 | 380.85 | 0.8728 | 332.402 | 3024.992 | 749.9 | 813.72 | 939.37 | 30027.22 | 32866.56 | 38655.98 | 15013 | 16433 | 19327
37.8 | 38.4 | 50 | Areias | SP-SM | 8.5 | 97.6 | 43.13 | 1858.88 | 385.95 | 0.868 | 335.021 | 3049.232 | 755.81 | 820.13 | 946.77 | 30810.42 | 33718.69 | 39645.41 | 15405 | 16859 | 19822
38.4 | 39 | 50 | Areias | SP-SM | 8.5 | 98.24 | 43.13 | 1868.67 | 391.05 | 0.8634 | 337.625 | 3073.344 | 761.68 | 826.51 | 954.13 | 31599.35 | 34577.03 | 40641.98 | 15799 | 17288 | 20320
39 | 39.6 | 34 | Areias | SW-SM | 8.5 | 67.24 | 41.59 | 1379.72 | 396.15 | 0.6831 | 270.629 | 2275.07 | 610.54 | 662.5 | 764.8 | 31307.84 | 34185.8 | 40001.81 | 15653 | 17092 | 20000
39.6 | 40.2 | 50 | Areias | SW-SM | 8.5 | 99.51 | 43.13 | 1888.02 | 401.25 | 0.8543 | 342.791 | 3121.194 | 773.34 | 839.15 | 968.73 | 33037.29 | 36141.84 | 42459.72 | 16518 | 18070 | 21229
40.2 | 40.8 | 50 | Areias | SW-SM | 8.5 | 100.14 | 43.13 | 1897.58 | 406.35 | 0.8499 | 345.354 | 3144.937 | 779.12 | 845.43 | 975.97 | 33843.24 | 37018.61 | 43477.48 | 16921 | 18509 | 21738
40.8 | 41.4 | 50 | Areias | SW-SM | 8.5 | 100.77 | 43.13 | 1907.07 | 411.45 | 0.8456 | 347.904 | 3168.561 | 784.87 | 851.67 | 983.18 | 34654.81 | 37901.46 | 44502.23 | 17327 | 18950 | 22251
41.4 | 42 | 50 | Areias | SW-SM | 8.5 | 101.39 | 43.13 | 1916.49 | 416.55 | 0.8413 | 350.441 | 3192.068 | 790.59 | 857.88 | 990.35 | 35471.97 | 38790.37 | 45533.95 | 17735 | 19395 | 22766
42 | 42.6 | 50 | Gravas | GW-GM | 10.5 | 102.08 | 43.13 | 1551.14 | 422.25 | 0.7213 | 304.568 | 3218.204 | 687.11 | 745.58 | 860.71 | 36188.61 | 39570.45 | 46440.66 | 18094 | 19785 | 23220
42.6 | 43.2 | 50 | Gravas | GW-GM | 10.5 | 102.84 | 43.13 | 1562.67 | 428.55 | 0.7177 | 307.551 | 3246.928 | 693.84 | 752.88 | 869.14 | 36914.9 | 40361.25 | 47360.35 | 18457 | 20180 | 23680
43.2 | 43.8 | 50 | Gravas | GW-GM | 10.5 | 103.59 | 43.13 | 1574.11 | 434.85 | 0.7141 | 310.519 | 3275.484 | 700.53 | 760.15 | 877.53 | 37647.7 | 41159.1 | 48288.14 | 18823 | 20579 | 24144
43.8 | 44.4 | 50 | Gravas | GW-GM | 10.5 | 104.34 | 43.13 | 1585.47 | 441.15 | 0.7106 | 313.473 | 3303.875 | 707.2 | 767.38 | 885.87 | 38386.98 | 41963.95 | 49223.98 | 19193 | 20981 | 24611
44.4 | 45 | 50 | Gravas | GW-GM | 10.5 | 105.08 | 43.13 | 1596.75 | 447.45 | 0.7071 | 316.412 | 3332.104 | 713.83 | 774.58 | 894.18 | 39132.7 | 42775.79 | 50167.84 | 19566 | 21387 | 25083
45 | 45.6 | 50 | Gravas | GW-GM | 10.5 | 105.82 | 43.13 | 1607.96 | 453.75 | 0.7038 | 319.337 | 3360.174 | 720.42 | 781.74 | 902.45 | 39884.84 | 43594.58 | 51119.69 | 19942 | 21797 | 25559

## SPT-05
Prof_Inicial_m | Prof_Final_m | N1_60 | Grupo_Solo | Classe_SUCS | Peso | N60 | phi'_f (deg) | sigma'_p (kPa) | sigma'_v (kPa) | beta | qs (kPa) | qp (kPa) | Rs-1.2m (kN) | Rs-1.3m (kN) | Rs-1.5m (kN) | Rn-1.2m (kN) | Rn-1.3m (kN) | Rn-1.5m (kN) | Radm-1.2m (kN) | Radm-1.3m (kN) | Radm-1.5m (kN)
0 | 0.6 | 50 | Areias | SM | 18.5 | 25 | 43.13 | 625.26 | 5.55 | 7.4904 | 41.572 | 439.087 | 93.79 | 101.77 | 117.48 | 589.95 | 681.36 | 890.28 | 294 | 340 | 445
0.6 | 1.2 | 50 | Areias | SM | 18.5 | 25 | 43.13 | 625.26 | 16.65 | 3.5344 | 58.848 | 546.984 | 132.76 | 144.06 | 166.3 | 844.64 | 967.85 | 1246.48 | 422 | 483 | 623
1.2 | 1.8 | 50 | Areias | SM | 18.5 | 26.17 | 43.13 | 648.55 | 27.75 | 2.5557 | 70.92 | 628.39 | 160 | 173.61 | 200.42 | 1096.62 | 1248.92 | 1590.17 | 548 | 624 | 795
1.8 | 2.4 | 50 | Areias | SM | 18.5 | 30.96 | 43.13 | 741.99 | 38.85 | 2.2262 | 86.488 | 768.965 | 195.12 | 211.72 | 244.42 | 1450.59 | 1646.2 | 2082 | 725 | 823 | 1041
2.4 | 3 | 50 | Areias | SM | 18.5 | 35.11 | 43.13 | 820.45 | 49.95 | 2.0081 | 100.307 | 894.114 | 226.29 | 245.55 | 283.47 | 1818.3 | 2056.94 | 2585.73 | 909 | 1028 | 1292
3 | 3.6 | 50 | Areias | SM | 8.5 | 37.85 | 43.13 | 871.29 | 58.05 | 1.8881 | 109.603 | 978.483 | 247.26 | 268.31 | 309.74 | 2160.9 | 2436.62 | 3043.96 | 1080 | 1218 | 1521
3.6 | 4.2 | 47 | Finos | CL | 11 | 37.33 | 42.88 | 567.21 | 63.9 | 1.3111 | 83.778 | 986.449 | 189 | 205.09 | 236.76 | 2358.91 | 2652.22 | 3294.73 | 1179 | 1326 | 1647
4.2 | 4.8 | 18 | Finos | CL | 11 | 15.02 | 39.05 | 228.17 | 70.5 | 0.629 | 44.348 | 485.543 | 100.05 | 108.56 | 125.33 | 1892.93 | 2099.59 | 2538.47 | 946 | 1049 | 1269
4.8 | 5.4 | 40 | Finos | CL | 11 | 34.9 | 42.24 | 530.25 | 77.1 | 1.0879 | 83.878 | 970.457 | 189.23 | 205.33 | 237.04 | 2630.11 | 2945.01 | 3628.96 | 1315 | 1472 | 1814
5.4 | 6 | 31 | Finos | CL | 11 | 28.18 | 41.22 | 428.17 | 83.7 | 0.8759 | 73.317 | 831.42 | 165.4 | 179.48 | 207.19 | 2638.41 | 2940.96 | 3591.44 | 1319 | 1470 | 1795
6 | 6.6 | 30 | Finos | CL | 11 | 28.32 | 41.09 | 430.39 | 90.3 | 0.8342 | 75.324 | 847.628 | 169.93 | 184.39 | 212.87 | 2826.65 | 3146.75 | 3832.84 | 1413 | 1573 | 1916
6.6 | 7.2 | 35 | Areias | SM | 8.5 | 34.1 | 41.71 | 801.49 | 96.15 | 1.2227 | 117.559 | 995.68 | 265.21 | 287.78 | 332.22 | 3259.16 | 3629.96 | 4425.63 | 1629 | 1814 | 2212
7.2 | 7.8 | 38 | Areias | SM | 8.5 | 37.99 | 42.03 | 873.87 | 101.25 | 1.2612 | 127.698 | 1096.881 | 288.09 | 312.6 | 360.87 | 3661.61 | 4076.15 | 4964.62 | 1830 | 2038 | 2482
7.8 | 8.4 | 34 | Areias | SM | 8.5 | 34.84 | 41.59 | 815.35 | 106.35 | 1.1534 | 122.664 | 1033.526 | 276.73 | 300.28 | 346.65 | 3866.75 | 4292.81 | 5199.76 | 1933 | 2146 | 2599
8.4 | 9 | 28 | Areias | SM | 8.5 | 29.37 | 40.81 | 711.25 | 111.45 | 1.0046 | 111.964 | 910.06 | 252.59 | 274.09 | 316.41 | 3979.82 | 4403.92 | 5298.87 | 1989 | 2201 | 2649
9 | 9.6 | 21 | Areias | SP-SM | 8.5 | 22.53 | 39.66 | 575.23 | 116.55 | 0.8309 | 96.842 | 742.64 | 218.48 | 237.07 | 273.68 | 4009.11 | 4419.99 | 5277.89 | 2004 | 2209 | 2638
9.6 | 10.2 | 17 | Areias | SP-SM | 8.5 | 18.63 | 38.82 | 494.16 | 121.65 | 0.7228 | 87.934 | 643.461 | 198.38 | 215.26 | 248.5 | 4095.42 | 4504.34 | 5351.83 | 2047 | 2252 | 2675
10.2 | 10.8 | 33 | Areias | SP-SM | 8.5 | 36.91 | 41.47 | 853.99 | 126.75 | 1.0559 | 133.84 | 1121.181 | 301.94 | 327.64 | 378.23 | 4937.18 | 5462.57 | 6570.85 | 2468 | 2731 | 3285
10.8 | 11.4 | 48 | Areias | SP-SM | 8.5 | 54.76 | 42.97 | 1170.82 | 131.85 | 1.3139 | 173.243 | 1549.305 | 390.84 | 424.1 | 489.58 | 5811.8 | 6451.79 | 7813.94 | 2905 | 3225 | 3906
11.4 | 12 | 50 | Areias | SP-SM | 8.5 | 58.14 | 43.13 | 1228.19 | 136.95 | 1.3278 | 181.835 | 1637.604 | 410.22 | 445.13 | 513.87 | 6321.8 | 7013.48 | 8483.21 | 3160 | 3506 | 4241
12 | 12.6 | 50 | Areias | SP-SM | 8.5 | 59.21 | 43.13 | 1246.28 | 142.05 | 1.308 | 185.799 | 1673.927 | 419.16 | 454.84 | 525.07 | 6782.01 | 7516.26 | 9072.2 | 3391 | 3758 | 4536
12.6 | 13.2 | 24 | Areias | SP-SM | 8.5 | 28.93 | 40.2 | 702.65 | 147.15 | 0.8218 | 120.935 | 950.432 | 272.83 | 296.05 | 341.76 | 6237.29 | 6857.3 | 8140.62 | 3118 | 3428 | 4070
13.2 | 13.8 | 45 | Areias | SM | 8.5 | 55.17 | 42.71 | 1177.76 | 152.25 | 1.1895 | 181.103 | 1603.985 | 408.57 | 443.34 | 511.8 | 7384.37 | 8163.33 | 9802.67 | 3692 | 4081 | 4901
13.8 | 14.4 | 30 | Areias | SM | 8.5 | 37.39 | 41.09 | 862.79 | 157.35 | 0.9146 | 143.919 | 1182.804 | 324.68 | 352.31 | 406.72 | 7233.12 | 7959.68 | 9468.1 | 3616 | 3979 | 4734
14.4 | 15 | 31 | Areias | SM | 8.5 | 39.26 | 41.22 | 897.1 | 162.45 | 0.9212 | 149.655 | 1237.705 | 337.62 | 366.36 | 422.93 | 7632.78 | 8398.51 | 9987.65 | 3816 | 4199 | 4993
15 | 15.6 | 21 | Areias | SM | 8.5 | 27.01 | 39.66 | 665.11 | 167.55 | 0.7231 | 121.15 | 923.332 | 273.31 | 296.58 | 342.37 | 7550.85 | 8280.11 | 9776.73 | 3775 | 4140 | 4888
15.6 | 16.2 | 22 | Areias | SM | 8.5 | 28.72 | 39.85 | 698.66 | 172.65 | 0.7343 | 126.78 | 975.739 | 286.02 | 310.36 | 358.28 | 7896.08 | 8659.65 | 10227.24 | 3948 | 4329 | 5113
16.2 | 16.8 | 50 | Areias | SM | 8.5 | 66.23 | 43.13 | 1363.21 | 177.75 | 1.1931 | 212.067 | 1914.951 | 478.42 | 519.14 | 599.3 | 9435.82 | 10418.55 | 12479.56 | 4717 | 5209 | 6239
16.8 | 17.4 | 27 | Areias | SM | 8.5 | 36.27 | 40.67 | 842.16 | 182.85 | 0.8097 | 148.052 | 1189.717 | 334.01 | 362.43 | 418.39 | 8950.31 | 9823.67 | 11621.54 | 4475 | 4911 | 5810
17.4 | 18 | 50 | Finos | ML | 11 | 68.24 | 43.13 | 1036.94 | 188.7 | 0.9499 | 179.25 | 1984.883 | 404.39 | 438.8 | 506.56 | 10253.23 | 11312.09 | 13527.59 | 5126 | 5656 | 6763
18 | 18.6 | 16 | Finos | ML | 11 | 22.22 | 38.58 | 337.57 | 195.3 | 0.4224 | 82.489 | 814.354 | 186.1 | 201.93 | 233.11 | 9116.63 | 9968.93 | 11700.58 | 4558 | 4984 | 5850
18.6 | 19.2 | 38 | Finos | ML | 11 | 53.65 | 42.03 | 815.17 | 201.9 | 0.7583 | 153.11 | 1659.604 | 345.42 | 374.81 | 432.69 | 10417.18 | 11459.47 | 13620.9 | 5208 | 5729 | 6810
19.2 | 19.8 | 50 | Finos | ML | 11 | 71.73 | 43.13 | 1089.98 | 208.5 | 0.9181 | 191.416 | 2107.344 | 431.83 | 468.59 | 540.94 | 11354.96 | 12519.07 | 14949.87 | 5677 | 6259 | 7474
19.8 | 20.4 | 50 | Finos | ML | 11 | 72.86 | 43.13 | 1107.1 | 215.1 | 0.9083 | 195.383 | 2147.119 | 440.78 | 478.3 | 552.15 | 11840.69 | 13049.87 | 15572.03 | 5920 | 6524 | 7786
20.4 | 21 | 50 | Gravas | GW-GM | 10.5 | 73.94 | 43.13 | 1123.57 | 221.55 | 0.8992 | 199.22 | 2185.52 | 449.44 | 487.69 | 563 | 12333.52 | 13588.25 | 16202.61 | 6166 | 6794 | 8101
21 | 21.6 | 34 | Gravas | GW-GM | 10.5 | 50.99 | 41.59 | 774.82 | 227.85 | 0.6724 | 153.205 | 1632.557 | 345.63 | 375.05 | 432.96 | 12054.31 | 13233.39 | 15662.35 | 6027 | 6616 | 7831
21.6 | 22.2 | 37 | Gravas | GW-GM | 10.5 | 56.25 | 41.93 | 854.76 | 234.15 | 0.7079 | 165.757 | 1775.635 | 373.95 | 405.77 | 468.43 | 12589.93 | 13828.02 | 16382.6 | 6294 | 6914 | 8191
22.2 | 22.8 | 50 | Gravas | GW-GM | 10.5 | 77.03 | 43.13 | 1170.52 | 240.45 | 0.8744 | 210.248 | 2295.55 | 474.32 | 514.69 | 594.16 | 13651.76 | 15029 | 17891.81 | 6825 | 7514 | 8945
22.8 | 23.4 | 50 | Gravas | GW-GM | 10.5 | 78.04 | 43.13 | 1185.75 | 246.75 | 0.8667 | 213.858 | 2331.45 | 482.46 | 523.52 | 604.36 | 14174.79 | 15599.91 | 18559.35 | 7087 | 7799 | 9279
23.4 | 24 | 50 | Gravas | GW-GM | 10.5 | 79.03 | 43.13 | 1200.8 | 253.05 | 0.8593 | 217.436 | 2366.986 | 490.54 | 532.28 | 614.47 | 14705.48 | 16179.1 | 19236.37 | 7352 | 8089 | 9618
24 | 24.6 | 12 | Areias | SP-SM | 8.5 | 19.18 | 37.43 | 505.78 | 258.75 | 0.4511 | 116.732 | 765.895 | 263.35 | 285.76 | 329.88 | 13159.59 | 14351.42 | 16748.34 | 6579 | 7175 | 8374
24.6 | 25.2 | 50 | Areias | SP-SM | 8.5 | 80.69 | 43.13 | 1596.55 | 263.85 | 1.0146 | 267.702 | 2427.091 | 603.94 | 655.33 | 756.53 | 15640.68 | 17199.53 | 20428.57 | 7820 | 8599 | 10214
25.2 | 25.8 | 50 | Areias | SP-SM | 8.5 | 81.47 | 43.13 | 1608.82 | 268.95 | 1.0067 | 270.742 | 2455.131 | 610.79 | 662.78 | 765.12 | 16283.16 | 17899.32 | 21243.03 | 8141 | 8949 | 10621
25.8 | 26.4 | 50 | Areias | SP-SM | 8.5 | 82.24 | 43.13 | 1620.96 | 274.05 | 0.9989 | 273.758 | 2482.96 | 617.6 | 670.16 | 773.64 | 16932.2 | 18606.22 | 22065.65 | 8466 | 9303 | 11032
26.4 | 27 | 50 | Areias | SP-SM | 8.5 | 83 | 43.13 | 1632.96 | 279.15 | 0.9914 | 276.752 | 2510.582 | 624.35 | 677.49 | 782.1 | 17587.77 | 19320.17 | 22896.37 | 8793 | 9660 | 11448
27 | 27.6 | 33 | Areias | SP-SM | 8.5 | 55.28 | 41.47 | 1179.65 | 284.25 | 0.7661 | 217.756 | 1820.234 | 491.26 | 533.07 | 615.38 | 17298.93 | 18941.97 | 22296.73 | 8649 | 9470 | 11148
27.6 | 28.2 | 50 | Areias | SP-SM | 8.5 | 84.5 | 43.13 | 1656.57 | 289.35 | 0.9769 | 282.672 | 2565.227 | 637.71 | 691.98 | 798.83 | 18778.48 | 20617.35 | 24406.75 | 9389 | 10308 | 12203
28.2 | 28.8 | 50 | Areias | SP-SM | 8.5 | 85.25 | 43.13 | 1668.18 | 294.45 | 0.9699 | 285.6 | 2592.261 | 644.31 | 699.15 | 807.11 | 19453.34 | 21352.18 | 25261.44 | 9726 | 10676 | 12630
28.8 | 29.4 | 50 | Areias | SP-SM | 8.5 | 85.98 | 43.13 | 1679.68 | 299.55 | 0.9631 | 288.507 | 2619.108 | 650.87 | 706.27 | 815.32 | 20134.55 | 22093.88 | 26124.01 | 10067 | 11046 | 13062
29.4 | 30 | 50 | Areias | SP-SM | 8.5 | 86.71 | 43.13 | 1691.06 | 304.65 | 0.9565 | 291.394 | 2645.773 | 657.38 | 713.33 | 823.48 | 20822.07 | 22842.41 | 26994.42 | 10411 | 11421 | 13497
30 | 30.6 | 31 | Areias | SP-SM | 8.5 | 54.21 | 41.22 | 1161.33 | 309.75 | 0.7138 | 221.086 | 1823.022 | 498.77 | 541.22 | 624.79 | 20391.13 | 22297.6 | 26171.17 | 10195 | 11148 | 13085
30.6 | 31.2 | 22 | Areias | SP-SM | 8.5 | 38.79 | 39.85 | 888.47 | 314.85 | 0.5829 | 183.513 | 1399.253 | 414.01 | 449.24 | 518.61 | 20326.28 | 22187.47 | 25943.94 | 10163 | 11093 | 12971
31.2 | 31.8 | 50 | Gravas | GW-GM | 10.5 | 88.94 | 43.13 | 1351.49 | 320.55 | 0.7925 | 254.05 | 2727.78 | 573.14 | 621.91 | 717.95 | 22400.65 | 24563.04 | 29000.09 | 11200 | 12281 | 14500
31.8 | 32.4 | 50 | Gravas | GW-GM | 10.5 | 89.81 | 43.13 | 1364.71 | 326.85 | 0.7873 | 257.325 | 2759.821 | 580.53 | 629.93 | 727.2 | 23017.38 | 25235.26 | 29783.69 | 11508 | 12617 | 14891
32.4 | 33 | 25 | Gravas | GW-GM | 10.5 | 45.34 | 40.36 | 688.9 | 333.15 | 0.4794 | 159.723 | 1603.362 | 360.34 | 391 | 451.38 | 22070.92 | 24099.74 | 28199.7 | 11035 | 12049 | 14099
33 | 33.6 | 50 | Gravas | GW-GM | 10.5 | 91.53 | 43.13 | 1390.77 | 339.45 | 0.7772 | 263.812 | 2823.172 | 595.16 | 645.81 | 745.53 | 24044.46 | 26355.7 | 31092.09 | 12022 | 13177 | 15546
33.6 | 34.2 | 50 | Gravas | GW-GM | 10.5 | 92.37 | 43.13 | 1403.61 | 345.75 | 0.7723 | 267.024 | 2854.494 | 602.41 | 653.67 | 754.61 | 24682.26 | 27050.72 | 31901.83 | 12341 | 13525 | 15950
34.2 | 34.8 | 28 | Gravas | GW-GM | 10.5 | 52.2 | 40.81 | 793.15 | 352.05 | 0.5087 | 179.081 | 1814.616 | 404.01 | 438.39 | 506.08 | 23911.21 | 26116.47 | 30577.73 | 11955 | 13058 | 15288
34.8 | 35.4 | 50 | Gravas | GW-GM | 10.5 | 94.04 | 43.13 | 1428.96 | 358.35 | 0.7629 | 273.389 | 2916.461 | 616.77 | 669.26 | 772.6 | 25773.06 | 28240.16 | 33289.57 | 12886 | 14120 | 16644
35.4 | 36 | 50 | Gravas | GW-GM | 10.5 | 94.86 | 43.13 | 1441.46 | 364.65 | 0.7584 | 276.543 | 2947.118 | 623.88 | 676.98 | 781.51 | 26431.58 | 28957.61 | 34125.04 | 13215 | 14478 | 17062
36 | 36.6 | 50 | Gravas | GW-GM | 10.5 | 95.68 | 43.13 | 1453.86 | 370.95 | 0.754 | 279.679 | 2977.563 | 630.96 | 684.65 | 790.37 | 27096.94 | 29682.45 | 34969 | 13548 | 14841 | 17484
36.6 | 37.2 | 50 | Gravas | GW-GM | 10.5 | 96.49 | 43.13 | 1466.16 | 377.25 | 0.7496 | 282.796 | 3007.803 | 637.99 | 692.28 | 799.18 | 27769.1 | 30414.65 | 35821.4 | 13884 | 15207 | 17910
37.2 | 37.8 | 50 | Gravas | GW-GM | 10.5 | 97.29 | 43.13 | 1478.35 | 383.55 | 0.7454 | 285.895 | 3037.841 | 644.98 | 699.87 | 807.94 | 28448.02 | 31154.17 | 36682.21 | 14224 | 15577 | 18341
37.8 | 38.4 | 27 | Gravas | GW-GM | 10.5 | 52.97 | 40.67 | 804.84 | 389.85 | 0.48 | 187.118 | 1873.809 | 422.14 | 458.06 | 528.8 | 27554.8 | 30075.71 | 35162.31 | 13777 | 15037 | 17581
38.4 | 39 | 50 | Gravas | GW-GM | 10.5 | 98.88 | 43.13 | 1502.44 | 396.15 | 0.7372 | 292.043 | 3097.331 | 658.85 | 714.92 | 825.31 | 29596.23 | 32405.68 | 38141.02 | 14798 | 16202 | 19070
39 | 39.6 | 50 | Areias | SM | 8.5 | 99.59 | 43.13 | 1889.14 | 401.85 | 0.8538 | 343.093 | 3123.994 | 774.02 | 839.89 | 969.58 | 30400.38 | 33280.77 | 39157.53 | 15200 | 16640 | 19578
39.6 | 40.2 | 50 | Areias | SM | 8.5 | 100.22 | 43.13 | 1898.7 | 406.95 | 0.8494 | 345.655 | 3147.722 | 779.8 | 846.16 | 976.82 | 31206.99 | 34158.25 | 40176.11 | 15603 | 17079 | 20088
40.2 | 40.8 | 50 | Areias | SM | 8.5 | 100.84 | 43.13 | 1908.18 | 412.05 | 0.8451 | 348.203 | 3171.332 | 785.55 | 852.4 | 984.02 | 32019.22 | 35041.82 | 41201.68 | 16009 | 17520 | 20600
40.8 | 41.4 | 50 | Areias | SM | 8.5 | 101.46 | 43.13 | 1917.59 | 417.15 | 0.8408 | 350.739 | 3194.825 | 791.27 | 858.61 | 991.19 | 32837.03 | 35931.44 | 42234.22 | 16418 | 17965 | 21117
41.4 | 42 | 50 | Areias | SM | 8.5 | 102.08 | 43.13 | 1926.94 | 422.25 | 0.8366 | 353.262 | 3218.204 | 796.96 | 864.79 | 998.32 | 33660.41 | 36827.09 | 43273.68 | 16830 | 18413 | 21636
42 | 42.6 | 50 | Areias | SM | 8.5 | 102.7 | 43.13 | 1936.21 | 427.35 | 0.8325 | 355.772 | 3241.47 | 802.62 | 870.93 | 1005.41 | 34489.32 | 37728.73 | 44320.04 | 17244 | 18864 | 22160
42.6 | 43.2 | 50 | Areias | SM | 8.5 | 103.31 | 43.13 | 1945.42 | 432.45 | 0.8285 | 358.27 | 3264.625 | 808.26 | 877.04 | 1012.47 | 35323.74 | 38636.34 | 45373.27 | 17661 | 19318 | 22686
43.2 | 43.8 | 50 | Areias | SM | 8.5 | 103.92 | 43.13 | 1954.57 | 437.55 | 0.8245 | 360.756 | 3287.671 | 813.87 | 883.13 | 1019.5 | 36163.65 | 39549.89 | 46433.33 | 18081 | 19774 | 23216
43.8 | 44.4 | 50 | Areias | SM | 8.5 | 104.52 | 43.13 | 1963.65 | 442.65 | 0.8206 | 363.23 | 3310.61 | 819.45 | 889.19 | 1026.49 | 37009.02 | 40469.35 | 47500.19 | 18504 | 20234 | 23750
44.4 | 45 | 50 | Areias | SM | 8.5 | 105.12 | 43.13 | 1972.67 | 447.75 | 0.8167 | 365.693 | 3333.444 | 825 | 895.22 | 1033.45 | 37859.82 | 41394.71 | 48573.82 | 18929 | 20697 | 24286

## SPT-06
Prof_Inicial_m | Prof_Final_m | N1_60 | Grupo_Solo | Classe_SUCS | Peso | N60 | phi'_f (deg) | sigma'_p (kPa) | sigma'_v (kPa) | beta | qs (kPa) | qp (kPa) | Rs-1.2m (kN) | Rs-1.3m (kN) | Rs-1.5m (kN) | Rn-1.2m (kN) | Rn-1.3m (kN) | Rn-1.5m (kN) | Radm-1.2m (kN) | Radm-1.3m (kN) | Radm-1.5m (kN)
0 | 0.6 | 39 | Finos | ML | 18 | 19.5 | 42.14 | 296.3 | 5.4 | 4.3732 | 23.615 | 357.969 | 53.28 | 57.81 | 66.74 | 457.78 | 530.33 | 696.76 | 228 | 265 | 348
0.6 | 1.2 | 25 | Finos | ML | 18 | 12.5 | 40.36 | 189.94 | 16.2 | 1.4748 | 23.893 | 312.443 | 53.9 | 58.49 | 67.52 | 460.24 | 528.72 | 684.16 | 230 | 264 | 342
1.2 | 1.8 | 30 | Finos | ML | 18 | 15.49 | 41.09 | 235.34 | 27 | 1.2404 | 33.49 | 410.782 | 75.55 | 81.98 | 94.64 | 646.92 | 740.52 | 951.88 | 323 | 370 | 475
1.8 | 2.4 | 47 | Finos | ML | 18 | 28.71 | 42.88 | 436.25 | 37.8 | 1.5675 | 59.252 | 719.895 | 133.67 | 145.05 | 167.45 | 1129.89 | 1293.59 | 1663.36 | 564 | 646 | 831
2.4 | 3 | 12 | Finos | ML | 18 | 8.31 | 37.43 | 126.3 | 48.6 | 0.5364 | 26.068 | 280.816 | 58.81 | 63.81 | 73.67 | 692.54 | 777.82 | 964.25 | 346 | 388 | 482
3 | 3.6 | 5 | Finos | ML | 11 | 3.76 | 33.93 | 57.14 | 57.3 | 0.2968 | 17.005 | 153.874 | 38.36 | 41.63 | 48.06 | 587.45 | 651.89 | 788.89 | 293 | 325 | 394
3.6 | 4.2 | 5 | Finos | ML | 11 | 3.97 | 33.93 | 60.34 | 63.9 | 0.2879 | 18.395 | 164.275 | 41.5 | 45.03 | 51.98 | 640.71 | 710.65 | 859.18 | 320 | 355 | 429
4.2 | 4.8 | 50 | Finos | ML | 11 | 41.71 | 43.13 | 633.81 | 70.5 | 1.33 | 93.764 | 1099.475 | 211.53 | 229.53 | 264.98 | 1909.01 | 2174.65 | 2770.11 | 954 | 1087 | 1385
4.8 | 5.4 | 14 | Finos | ML | 11 | 12.21 | 38.04 | 185.59 | 77.1 | 0.516 | 39.782 | 419.016 | 89.75 | 97.39 | 112.42 | 1229.84 | 1373.83 | 1684.92 | 614 | 686 | 842
5.4 | 6 | 45 | Areias | SM | 8.5 | 40.72 | 42.71 | 923.76 | 82.95 | 1.523 | 126.334 | 1114.181 | 285.01 | 309.27 | 357.02 | 2300.39 | 2600.71 | 3265.43 | 1150 | 1300 | 1632
6 | 6.6 | 35 | Areias | SM | 8.5 | 32.63 | 41.71 | 773.77 | 88.05 | 1.2664 | 111.505 | 944.469 | 251.56 | 272.96 | 315.11 | 2360.17 | 2649.66 | 3281.85 | 1180 | 1324 | 1640
6.6 | 7.2 | 41 | Areias | SM | 8.5 | 39.32 | 42.34 | 898.18 | 93.15 | 1.3687 | 127.495 | 1108.747 | 287.63 | 312.11 | 360.3 | 2833.43 | 3178.61 | 3931.28 | 1416 | 1589 | 1965
7.2 | 7.8 | 27 | Areias | SM | 8.5 | 26.59 | 40.67 | 656.88 | 98.25 | 1.0323 | 101.422 | 819.571 | 228.81 | 248.28 | 286.62 | 2735.47 | 3045.18 | 3708.95 | 1367 | 1522 | 1854
7.8 | 8.4 | 50 | Gravas | GP-GM | 10.5 | 50.65 | 43.13 | 769.62 | 103.95 | 1.1647 | 121.067 | 1387.927 | 273.13 | 296.37 | 342.14 | 3650.84 | 4091.78 | 5051.4 | 1825 | 2045 | 2525
8.4 | 9 | 35 | Gravas | GP-GM | 10.5 | 36.51 | 41.71 | 554.82 | 110.25 | 0.874 | 96.354 | 1080.88 | 217.37 | 235.87 | 272.3 | 3521.25 | 3922.35 | 4783.29 | 1760 | 1961 | 2391
9 | 9.6 | 38 | Gravas | GP-GM | 10.5 | 40.76 | 42.03 | 619.35 | 116.55 | 0.9115 | 106.235 | 1193.521 | 239.67 | 260.06 | 300.22 | 3888.2 | 4331.1 | 5281.76 | 1944 | 2165 | 2640
9.6 | 10.2 | 46 | Gravas | GP-GM | 10.5 | 50.66 | 42.8 | 769.74 | 122.85 | 1.0327 | 126.873 | 1435.249 | 286.23 | 310.59 | 358.54 | 4447.58 | 4960.77 | 6065.74 | 2223 | 2480 | 3032
10.2 | 10.8 | 40 | Gravas | GP-GM | 10.5 | 45.17 | 42.24 | 686.28 | 129.15 | 0.9147 | 118.137 | 1322.514 | 266.52 | 289.2 | 333.86 | 4586.71 | 5101.16 | 6201.18 | 2293 | 2550 | 3100
10.8 | 11.4 | 50 | Gravas | GP-GM | 10.5 | 57.82 | 43.13 | 878.53 | 135.45 | 1.0639 | 144.107 | 1626.819 | 325.11 | 352.77 | 407.25 | 5255.68 | 5855.61 | 7144.01 | 2627 | 2927 | 3572
11.4 | 12 | 50 | Gravas | GW-GM | 10.5 | 59.15 | 43.13 | 898.73 | 141.75 | 1.0475 | 148.485 | 1671.805 | 334.98 | 363.49 | 419.62 | 5641.49 | 6278.49 | 7642.8 | 2820 | 3139 | 3821
12 | 12.6 | 50 | Gravas | GW-GM | 10.5 | 60.45 | 43.13 | 918.48 | 148.05 | 1.0321 | 152.796 | 1715.998 | 344.71 | 374.04 | 431.8 | 6036.14 | 6710.87 | 8152.38 | 3018 | 3355 | 4076
12.6 | 13.2 | 50 | Gravas | GW-GM | 10.5 | 61.72 | 43.13 | 937.82 | 154.35 | 1.0175 | 157.045 | 1759.445 | 354.29 | 384.45 | 443.81 | 6439.53 | 7152.66 | 8672.66 | 3219 | 3576 | 4336
13.2 | 13.8 | 48 | Gravas | GW-GM | 10.5 | 60.45 | 42.97 | 918.5 | 160.65 | 0.9733 | 156.362 | 1744.284 | 352.75 | 382.77 | 441.88 | 6775.15 | 7515.42 | 9087.85 | 3387 | 3757 | 4543
13.8 | 14.4 | 46 | Gravas | GW-GM | 10.5 | 59.05 | 42.8 | 897.32 | 166.95 | 0.9306 | 155.356 | 1725.257 | 350.48 | 380.31 | 439.04 | 7104.13 | 7870.62 | 9493.4 | 3552 | 3935 | 4746
14.4 | 15 | 50 | Gravas | GW-GM | 10.5 | 65.39 | 43.13 | 993.58 | 173.25 | 0.9781 | 169.45 | 1885.714 | 382.28 | 414.81 | 478.87 | 7667.73 | 8497.24 | 10254.67 | 3833 | 4248 | 5127
15 | 15.6 | 50 | Gravas | GW-GM | 10.5 | 66.57 | 43.13 | 1011.48 | 179.55 | 0.9662 | 173.48 | 1926.562 | 391.37 | 424.68 | 490.25 | 8105.26 | 8975.84 | 10816.82 | 4052 | 4487 | 5408
15.6 | 16.2 | 29 | Gravas | GW-GM | 10.5 | 39.28 | 40.95 | 596.86 | 185.85 | 0.6424 | 119.398 | 1272.072 | 269.36 | 292.29 | 337.42 | 7635.05 | 8404.19 | 10002.34 | 3817 | 4202 | 5001
16.2 | 16.8 | 45 | Gravas | GW-GM | 10.5 | 61.98 | 42.71 | 941.73 | 192.15 | 0.8728 | 167.713 | 1844.378 | 378.36 | 410.56 | 473.96 | 8660.11 | 9570.2 | 11483.55 | 4330 | 4785 | 5741
16.8 | 17.4 | 50 | Gravas | GW-GM | 10.5 | 69.98 | 43.13 | 1063.39 | 198.45 | 0.9337 | 185.293 | 2045.797 | 418.02 | 453.6 | 523.64 | 9305.74 | 10289.67 | 12361.69 | 4652 | 5144 | 6180
17.4 | 18 | 39 | Areias | SP-SM | 8.5 | 55.36 | 42.14 | 1181.12 | 204.15 | 0.9667 | 197.362 | 1705.757 | 445.25 | 483.14 | 557.75 | 9366.74 | 10323.96 | 12320.96 | 4683 | 5161 | 6160
18 | 18.6 | 50 | Areias | SP-SM | 8.5 | 71.86 | 43.13 | 1455.14 | 209.25 | 1.1158 | 233.487 | 2111.889 | 526.75 | 571.58 | 659.83 | 10352.42 | 11431.63 | 13695.59 | 5176 | 5715 | 6847
18.6 | 19.2 | 50 | Areias | SP-SM | 8.5 | 72.73 | 43.13 | 1469.23 | 214.35 | 1.1049 | 236.827 | 2142.624 | 534.28 | 579.75 | 669.27 | 10921.43 | 12051.95 | 14418.95 | 5460 | 6025 | 7209
19.2 | 19.8 | 50 | Areias | SP-SM | 8.5 | 73.59 | 43.13 | 1483.11 | 219.45 | 1.0943 | 240.134 | 2173.067 | 541.74 | 587.85 | 678.62 | 11497.57 | 12679.99 | 15151.15 | 5748 | 6339 | 7575
19.8 | 20.4 | 31 | Areias | SP-SM | 8.5 | 46.15 | 41.22 | 1021.12 | 224.55 | 0.8106 | 182.011 | 1503.048 | 410.62 | 445.56 | 514.36 | 11151.07 | 12241.12 | 14486.28 | 5575 | 6120 | 7243
20.4 | 21 | 17 | Areias | SP-SM | 8.5 | 25.6 | 38.82 | 637.16 | 229.65 | 0.5692 | 130.713 | 942.095 | 294.89 | 319.99 | 369.39 | 10812.08 | 11820.65 | 13868.4 | 5406 | 5910 | 6934
21 | 21.6 | 44 | Areias | SP-SM | 8.5 | 66.98 | 42.62 | 1375.52 | 234.75 | 0.9837 | 230.914 | 2042.779 | 520.94 | 565.28 | 652.56 | 12576.79 | 13838.83 | 16458.17 | 6288 | 6919 | 8229
21.6 | 22.2 | 45 | Areias | SP-SM | 8.5 | 69.24 | 42.71 | 1412.57 | 239.85 | 0.9886 | 237.126 | 2106.831 | 534.96 | 580.48 | 670.12 | 13184.13 | 14503.86 | 17241.02 | 6592 | 7251 | 8620
22.2 | 22.8 | 23 | Areias | SP-SM | 8.5 | 35.77 | 40.03 | 832.68 | 244.95 | 0.6584 | 161.275 | 1247.167 | 363.84 | 394.8 | 455.76 | 12576.54 | 13763.91 | 16183.77 | 6288 | 6881 | 8091
22.8 | 23.4 | 32 | Areias | SP-SM | 8.5 | 50.28 | 41.35 | 1093.44 | 250.05 | 0.7915 | 197.921 | 1644.492 | 446.51 | 484.51 | 559.32 | 13472.03 | 14772.89 | 17442.39 | 6736 | 7386 | 8721
23.4 | 24 | 50 | Areias | SP-SM | 8.5 | 79.35 | 43.13 | 1575.28 | 255.15 | 1.0286 | 262.46 | 2378.752 | 592.11 | 642.5 | 741.71 | 14893.85 | 16384.61 | 19476.4 | 7446 | 8192 | 9738
24 | 24.6 | 50 | Areias | SP-SM | 8.5 | 80.14 | 43.13 | 1587.8 | 260.25 | 1.0203 | 265.542 | 2407.167 | 599.06 | 650.05 | 750.42 | 15525.03 | 17072.17 | 20276.83 | 7762 | 8536 | 10138
24.6 | 25.2 | 50 | Areias | SP-SM | 8.5 | 80.92 | 43.13 | 1600.17 | 265.35 | 1.0122 | 268.598 | 2435.36 | 605.96 | 657.53 | 759.06 | 16162.84 | 17766.91 | 21085.51 | 8081 | 8883 | 10542
25.2 | 25.8 | 50 | Areias | SP-SM | 8.5 | 81.7 | 43.13 | 1612.41 | 270.45 | 1.0044 | 271.631 | 2463.338 | 612.8 | 664.95 | 767.63 | 16807.26 | 18468.8 | 21902.38 | 8403 | 9234 | 10951
25.8 | 26.4 | 50 | Areias | SP-SM | 8.5 | 82.46 | 43.13 | 1624.5 | 275.55 | 0.9967 | 274.641 | 2491.105 | 619.59 | 672.32 | 776.14 | 17458.22 | 19177.77 | 22727.38 | 8729 | 9588 | 11363
26.4 | 27 | 50 | Areias | SP-SM | 8.5 | 83.22 | 43.13 | 1636.46 | 280.65 | 0.9892 | 277.628 | 2518.667 | 626.33 | 679.63 | 784.58 | 18115.7 | 19893.78 | 23560.47 | 9057 | 9946 | 11780
27 | 27.6 | 50 | Areias | SP-SM | 8.5 | 83.98 | 43.13 | 1648.29 | 285.75 | 0.982 | 280.592 | 2546.03 | 633.02 | 686.89 | 792.95 | 18779.63 | 20616.79 | 24401.58 | 9389 | 10308 | 12200
27.6 | 28.2 | 50 | Areias | SW-SM | 8.5 | 84.72 | 43.13 | 1660 | 290.85 | 0.9749 | 283.535 | 2573.198 | 639.65 | 694.09 | 801.27 | 19449.99 | 21346.75 | 25250.67 | 9724 | 10673 | 12625
28.2 | 28.8 | 50 | Areias | SW-SM | 8.5 | 85.46 | 43.13 | 1671.58 | 295.95 | 0.9679 | 286.457 | 2600.176 | 646.25 | 701.25 | 809.53 | 20126.72 | 22083.61 | 26107.67 | 10063 | 11041 | 13053
28.8 | 29.4 | 35 | Areias | SW-SM | 8.5 | 60.34 | 41.71 | 1265.24 | 301.05 | 0.7752 | 233.387 | 1974.847 | 526.52 | 571.33 | 659.55 | 19946.62 | 21829.5 | 25666.65 | 9973 | 10914 | 12833
29.4 | 30 | 37 | Areias | SW-SM | 8.5 | 64.32 | 41.93 | 1331.68 | 306.15 | 0.7959 | 243.653 | 2085.536 | 549.68 | 596.46 | 688.56 | 20621.38 | 22572.07 | 26550.02 | 10310 | 11286 | 13275
30 | 30.6 | 50 | Areias | SP | 8.5 | 87.64 | 43.13 | 1705.62 | 311.25 | 0.9481 | 295.101 | 2680.016 | 665.75 | 722.41 | 833.96 | 21958.89 | 24079.2 | 28430.26 | 10979 | 12039 | 14215
30.6 | 31.2 | 50 | Areias | SP | 8.5 | 88.36 | 43.13 | 1716.75 | 316.35 | 0.9418 | 297.944 | 2706.279 | 672.16 | 729.37 | 841.99 | 22660.73 | 24843.23 | 29318.48 | 11330 | 12421 | 14659
31.2 | 31.8 | 50 | Areias | SP | 8.5 | 89.07 | 43.13 | 1727.77 | 321.45 | 0.9357 | 300.767 | 2732.372 | 678.53 | 736.28 | 849.97 | 23368.74 | 25613.95 | 30214.37 | 11684 | 12806 | 15107
31.8 | 32.4 | 50 | Areias | SP | 8.5 | 89.77 | 43.13 | 1738.68 | 326.55 | 0.9296 | 303.573 | 2758.301 | 684.86 | 743.15 | 857.9 | 24082.9 | 26391.32 | 31117.9 | 12041 | 13195 | 15558
32.4 | 33 | 50 | Areias | SP | 8.5 | 90.47 | 43.13 | 1749.49 | 331.65 | 0.9237 | 306.36 | 2784.068 | 691.15 | 749.97 | 865.77 | 24803.17 | 27175.3 | 32029.02 | 12401 | 13587 | 16014
33 | 33.6 | 24 | Areias | SP | 8.5 | 43.76 | 40.2 | 978.49 | 336.75 | 0.5964 | 200.846 | 1561.886 | 453.11 | 491.67 | 567.59 | 23875.21 | 26053.7 | 30445.57 | 11937 | 13026 | 15222
33.6 | 34.2 | 37 | Gravas | GW | 10.5 | 68.03 | 41.93 | 1033.7 | 342.45 | 0.6235 | 213.509 | 2230.568 | 481.68 | 522.67 | 603.38 | 25112.5 | 27459.03 | 32225.83 | 12556 | 13729 | 16112
34.2 | 34.8 | 50 | Gravas | GW | 10.5 | 92.77 | 43.13 | 1409.69 | 348.75 | 0.77 | 268.547 | 2869.329 | 605.84 | 657.4 | 758.91 | 26440.14 | 28959.59 | 34108.96 | 13220 | 14479 | 17054
34.8 | 35.4 | 50 | Gravas | GW | 10.5 | 93.61 | 43.13 | 1422.36 | 355.05 | 0.7653 | 271.73 | 2900.317 | 613.02 | 665.2 | 767.91 | 27088.18 | 29665.69 | 34931.41 | 13544 | 14832 | 17465
35.4 | 36 | 27 | Gravas | GW | 10.5 | 50.99 | 40.67 | 774.86 | 361.35 | 0.492 | 177.782 | 1790.373 | 401.08 | 435.21 | 502.41 | 26235.02 | 28635.78 | 33480.32 | 13117 | 14317 | 16740
36 | 36.6 | 50 | Gravas | GW | 10.5 | 95.25 | 43.13 | 1447.38 | 367.65 | 0.7563 | 278.039 | 2961.642 | 627.26 | 680.64 | 785.74 | 28185.81 | 30862.49 | 36327.49 | 14092 | 15431 | 18163
36.6 | 37.2 | 50 | Gravas | GW | 10.5 | 96.07 | 43.13 | 1459.73 | 373.95 | 0.7519 | 281.165 | 2991.988 | 634.31 | 688.29 | 794.57 | 28854.41 | 31590.84 | 37175.47 | 14427 | 15795 | 18587
37.2 | 37.8 | 29 | Areias | SP | 8.5 | 56.14 | 40.95 | 1194.36 | 379.65 | 0.6338 | 240.627 | 1952.739 | 542.85 | 589.05 | 680.01 | 28222.91 | 30808.09 | 36026.41 | 14111 | 15404 | 18013
37.8 | 38.4 | 50 | Areias | SP | 8.5 | 97.44 | 43.13 | 1856.57 | 384.75 | 0.8692 | 334.406 | 3043.54 | 754.42 | 818.63 | 945.03 | 30209.94 | 33066.57 | 38891.25 | 15104 | 16533 | 19445
38.4 | 39 | 50 | Areias | SP | 8.5 | 98.09 | 43.13 | 1866.37 | 389.85 | 0.8645 | 337.013 | 3067.682 | 760.3 | 825.01 | 952.4 | 30997.52 | 33923.44 | 39886.14 | 15498 | 16961 | 19943
39 | 39.6 | 50 | Areias | SP | 8.5 | 98.73 | 43.13 | 1876.1 | 394.95 | 0.8599 | 339.606 | 3091.698 | 766.15 | 831.36 | 959.73 | 31790.81 | 34786.5 | 40888.13 | 15895 | 17393 | 20444
39.6 | 40.2 | 50 | Areias | SP | 8.5 | 99.36 | 43.13 | 1885.75 | 400.05 | 0.8554 | 342.186 | 3115.59 | 771.97 | 837.67 | 967.02 | 32589.78 | 35655.71 | 41897.2 | 16294 | 17827 | 20948
40.2 | 40.8 | 50 | Areias | SP | 8.5 | 99.99 | 43.13 | 1895.33 | 405.15 | 0.8509 | 344.752 | 3139.361 | 777.76 | 843.95 | 974.27 | 33394.4 | 36531.04 | 42913.31 | 16697 | 18265 | 21456
40.8 | 41.4 | 50 | Areias | SP | 8.5 | 100.62 | 43.13 | 1904.84 | 410.25 | 0.8466 | 347.305 | 3163.013 | 783.52 | 850.2 | 981.48 | 34204.65 | 37412.46 | 43936.42 | 17102 | 18706 | 21968
41.4 | 42 | 50 | Areias | SP | 8.5 | 101.24 | 43.13 | 1914.28 | 415.35 | 0.8423 | 349.845 | 3186.547 | 789.25 | 856.42 | 988.66 | 35020.49 | 38299.95 | 44966.5 | 17510 | 19149 | 22483
42 | 42.6 | 50 | Areias | SM | 8.5 | 101.86 | 43.13 | 1923.65 | 420.45 | 0.8381 | 352.373 | 3209.966 | 794.95 | 862.61 | 995.81 | 35841.91 | 39193.47 | 46003.52 | 17920 | 19596 | 23001
42.6 | 43.2 | 50 | Areias | SM | 8.5 | 102.48 | 43.13 | 1932.95 | 425.55 | 0.8339 | 354.887 | 3233.271 | 800.63 | 868.76 | 1002.91 | 36668.87 | 40093 | 47047.45 | 18334 | 20046 | 23523
43.2 | 43.8 | 50 | Areias | SM | 8.5 | 103.09 | 43.13 | 1942.18 | 430.65 | 0.8299 | 357.39 | 3256.465 | 806.27 | 874.89 | 1009.98 | 37501.35 | 40998.5 | 48098.26 | 18750 | 20499 | 24049
43.8 | 44.4 | 50 | Areias | SM | 8.5 | 103.7 | 43.13 | 1951.35 | 435.75 | 0.8259 | 359.88 | 3279.55 | 811.89 | 880.99 | 1017.02 | 38339.32 | 41909.96 | 49155.91 | 19169 | 20954 | 24577
44.4 | 45 | 50 | Areias | SM | 8.5 | 104.31 | 43.13 | 1960.45 | 440.85 | 0.822 | 362.358 | 3302.526 | 817.48 | 887.05 | 1024.02 | 39182.76 | 42827.34 | 50220.37 | 19591 | 21413 | 25110
45 | 45.4 | 50 | Areias | SM | 8.5 | 104.81 | 43.13 | 1967.99 | 445.1 | 0.8187 | 364.415 | 3321.592 | 548.08 | 594.73 | 686.56 | 39752.39 | 43447.24 | 50940.48 | 19876 | 21723 | 25470

## SPT médio (P10%)
Prof_Inicial_m | Prof_Final_m | N1_60 | Grupo_Solo | Classe_SUCS | Peso | N60 | phi'_f (deg) | sigma'_p (kPa) | sigma'_v (kPa) | beta | qs (kPa) | qp (kPa) | Rs-1.2m (kN) | Rs-1.3m (kN) | Rs-1.5m (kN) | Rn-1.2m (kN) | Rn-1.3m (kN) | Rn-1.5m (kN) | Radm-1.2m (kN) | Radm-1.3m (kN) | Radm-1.5m (kN)
0 | 0.6 | 35 | Areias | SM | 18.5 | 17.5 | 41.71 | 470.04 | 5.55 | 5.7174 | 31.731 | 330.087 | 71.59 | 77.68 | 89.67 | 444.58 | 513.39 | 670.62 | 222 | 256 | 335
0.6 | 1.2 | 19 | Areias | SM | 18.5 | 9.5 | 39.26 | 288.33 | 16.65 | 1.8242 | 30.373 | 252.233 | 68.52 | 74.35 | 85.83 | 425.13 | 484.98 | 619.44 | 212 | 242 | 309
1.2 | 1.8 | 14 | Areias | CL | 18.5 | 7.33 | 38.04 | 234.25 | 27.75 | 1.118 | 31.025 | 226.963 | 69.99 | 75.95 | 87.68 | 466.57 | 527.57 | 662.64 | 233 | 263 | 331
1.8 | 2.4 | 19 | Areias | SM | 18.5 | 11.77 | 39.26 | 342.15 | 38.85 | 1.1891 | 46.198 | 354.596 | 104.22 | 113.09 | 130.56 | 715.02 | 809.14 | 1017.83 | 357 | 404 | 508
2.4 | 3 | 17 | Areias | SM | 18.5 | 11.94 | 38.82 | 346.13 | 49.95 | 1.0103 | 50.464 | 377.204 | 113.85 | 123.54 | 142.61 | 854.41 | 962.52 | 1200.23 | 427 | 481 | 600
3 | 3.6 | 15 | Areias | SM | 8.5 | 11.36 | 38.32 | 332.55 | 58.05 | 0.8863 | 51.447 | 373.465 | 116.06 | 125.94 | 145.39 | 966.25 | 1083.52 | 1339.04 | 483 | 541 | 669
3.6 | 4.2 | 19 | Finos | ML | 11 | 15.09 | 39.26 | 229.3 | 63.9 | 0.6737 | 43.047 | 477.968 | 97.11 | 105.38 | 121.65 | 1181.45 | 1326.85 | 1644.61 | 590 | 663 | 822
4.2 | 4.8 | 15 | Finos | ML | 11 | 12.51 | 38.32 | 190.14 | 70.5 | 0.5555 | 39.164 | 419.645 | 88.35 | 95.87 | 110.68 | 1203.9 | 1345.73 | 1652.64 | 601 | 672 | 826
4.8 | 5.4 | 15 | Areias | SM | 8.5 | 13.02 | 38.32 | 371.07 | 76.35 | 0.8004 | 61.108 | 440.204 | 137.86 | 149.59 | 172.69 | 1364.99 | 1522.46 | 1861.52 | 682 | 761 | 930
5.4 | 6 | 28 | Areias | SM | 8.5 | 25.11 | 40.81 | 627.4 | 81.45 | 1.1361 | 92.533 | 753.975 | 208.75 | 226.52 | 261.5 | 1928.31 | 2163.16 | 2675.25 | 964 | 1081 | 1337
6 | 6.6 | 32 | Areias | SM | 8.5 | 29.58 | 41.35 | 715.3 | 86.55 | 1.2053 | 104.319 | 870.114 | 235.34 | 255.37 | 294.81 | 2294.89 | 2571.84 | 3174.46 | 1147 | 1285 | 1587
6.6 | 7.2 | 27 | Areias | SM | 8.5 | 25.68 | 40.67 | 638.86 | 91.65 | 1.0607 | 97.217 | 786.079 | 219.32 | 237.99 | 274.74 | 2419.25 | 2698.9 | 3301.3 | 1209 | 1349 | 1650
7.2 | 7.8 | 27 | Gravas | SM | 10.5 | 26.47 | 40.67 | 402.19 | 97.35 | 0.7543 | 73.433 | 815.058 | 165.66 | 179.76 | 207.52 | 2617.66 | 2916.92 | 3559.82 | 1308 | 1458 | 1779
7.8 | 8.4 | 30 | Gravas | GP | 10.5 | 30.35 | 41.09 | 461.11 | 103.65 | 0.7972 | 82.63 | 920.734 | 186.41 | 202.28 | 233.51 | 2923.49 | 3258.69 | 3979.32 | 1461 | 1629 | 1989
8.4 | 9 | 27 | Gravas | SM | 10.5 | 28.13 | 40.67 | 427.42 | 109.95 | 0.725 | 79.713 | 876.807 | 179.83 | 195.14 | 225.27 | 3053.68 | 3395.84 | 4127.28 | 1526 | 1697 | 2063
9 | 9.6 | 18 | Gravas | GW-GM | 10.5 | 19.28 | 39.05 | 293 | 116.25 | 0.5374 | 62.468 | 655.465 | 140.93 | 152.92 | 176.53 | 2944.49 | 3256.59 | 3914.25 | 1472 | 1628 | 1957
9.6 | 10.2 | 28 | Gravas | GW-GM | 10.5 | 30.8 | 40.81 | 467.96 | 122.55 | 0.7182 | 88.009 | 963.408 | 198.55 | 215.45 | 248.71 | 3491.02 | 3878.52 | 4704.95 | 1745 | 1939 | 2352
10.2 | 10.8 | 32 | Gravas | SP-SM | 10.5 | 36.09 | 41.35 | 548.39 | 128.85 | 0.7775 | 100.179 | 1104.756 | 226 | 245.24 | 283.11 | 3876.75 | 4310.34 | 5236.82 | 1938 | 2155 | 2618
10.8 | 11.4 | 28 | Gravas | SP-SM | 10.5 | 32.34 | 40.81 | 491.43 | 135.15 | 0.6955 | 94.003 | 1021.673 | 212.07 | 230.12 | 265.65 | 3994.93 | 4430.79 | 5356.25 | 1997 | 2215 | 2678
11.4 | 12 | 41 | Gravas | GW-GM | 10.5 | 48.45 | 42.34 | 736.18 | 141.45 | 0.9035 | 127.805 | 1424.573 | 288.33 | 312.87 | 361.18 | 4738.54 | 5275.48 | 6426.53 | 2369 | 2637 | 3213
12 | 12.6 | 36 | Gravas | GW-GM | 10.5 | 43.48 | 41.82 | 660.64 | 147.75 | 0.8093 | 119.571 | 1317.815 | 269.75 | 292.71 | 337.91 | 4887.65 | 5427.27 | 6576.55 | 2443 | 2713 | 3288
12.6 | 13.2 | 24 | Gravas | GW-GM | 10.5 | 29.6 | 40.2 | 449.72 | 154.05 | 0.5982 | 92.156 | 976.926 | 207.9 | 225.6 | 260.43 | 4710.35 | 5202.9 | 6237.01 | 2355 | 2601 | 3118
13.2 | 13.8 | 43 | Gravas | GW-GM | 10.5 | 54.1 | 42.53 | 822.05 | 160.35 | 0.8972 | 143.869 | 1595.556 | 324.57 | 352.19 | 406.57 | 5733.97 | 6371.68 | 7732.38 | 2866 | 3185 | 3866
13.8 | 14.4 | 30 | Gravas | GW-GM | 10.5 | 38.48 | 41.09 | 584.68 | 166.65 | 0.682 | 113.658 | 1224.267 | 256.41 | 278.23 | 321.2 | 5570.83 | 6159.81 | 7400.11 | 2785 | 3079 | 3700
14.4 | 15 | 37 | Gravas | GW-GM | 10.5 | 48.35 | 41.93 | 734.61 | 172.95 | 0.7833 | 135.474 | 1480.504 | 305.63 | 331.64 | 382.85 | 6166.01 | 6829.69 | 8233.93 | 3083 | 3414 | 4116
15 | 15.6 | 26 | Gravas | GW-GM | 10.5 | 34.59 | 40.52 | 525.53 | 179.25 | 0.6022 | 107.94 | 1140.644 | 243.51 | 264.24 | 305.04 | 6025.48 | 6645.31 | 7940.82 | 3012 | 3322 | 3970
15.6 | 16.2 | 25 | Gravas | GW-GM | 10.5 | 33.83 | 40.36 | 514.12 | 185.55 | 0.5795 | 107.521 | 1128.559 | 242.57 | 263.21 | 303.85 | 6254.39 | 6892.57 | 8223.4 | 3127 | 3446 | 4111
16.2 | 16.8 | 29 | Areias | SM | 8.5 | 39.85 | 40.95 | 907.87 | 191.25 | 0.83 | 158.735 | 1294.122 | 358.11 | 388.58 | 448.59 | 6799.58 | 7499.69 | 8963.38 | 3399 | 3749 | 4481
16.8 | 17.4 | 27 | Areias | SM | 8.5 | 37.59 | 40.67 | 866.5 | 196.35 | 0.7875 | 154.616 | 1241.668 | 348.81 | 378.5 | 436.94 | 7089.12 | 7808.96 | 9308 | 3544 | 3904 | 4654
17.4 | 18 | 39 | Areias | SP-SM | 8.5 | 55 | 42.14 | 1174.85 | 201.45 | 0.9719 | 195.798 | 1692.185 | 441.72 | 479.31 | 553.33 | 8039.93 | 8882.95 | 10654.24 | 4019 | 4441 | 5327
18 | 18.6 | 31 | Areias | SP-SM | 8.5 | 44.27 | 41.22 | 987.56 | 206.55 | 0.8378 | 173.044 | 1429.553 | 390.39 | 423.61 | 489.02 | 8133.54 | 8959.89 | 10681.03 | 4066 | 4479 | 5340
18.6 | 19.2 | 37 | Areias | SP-SM | 8.5 | 53.48 | 41.93 | 1148.87 | 211.65 | 0.9228 | 195.312 | 1671.199 | 440.62 | 478.12 | 551.95 | 8847.22 | 9756.99 | 11658.28 | 4423 | 4878 | 5829
19.2 | 19.8 | 43 | Areias | SP-SM | 8.5 | 62.9 | 42.53 | 1308.04 | 216.75 | 1.0018 | 217.139 | 1911.816 | 489.87 | 531.56 | 613.63 | 9608.99 | 10606.16 | 12695.4 | 4804 | 5303 | 6347
19.8 | 20.4 | 40 | Areias | SP-SM | 8.5 | 59.19 | 42.24 | 1246.05 | 221.85 | 0.9494 | 210.635 | 1829.698 | 475.19 | 515.63 | 595.25 | 9991.38 | 11013.39 | 13146.12 | 4995 | 5506 | 6573
20.4 | 21 | 33 | Areias | SP-SM | 8.5 | 49.39 | 41.47 | 1078.07 | 226.95 | 0.8378 | 190.128 | 1590.249 | 428.93 | 465.43 | 537.3 | 10149.74 | 11162.76 | 13262 | 5074 | 5581 | 6630
21 | 21.6 | 39 | Areias | SP-SM | 8.5 | 59.03 | 42.14 | 1243.22 | 232.05 | 0.9182 | 213.059 | 1842.029 | 480.66 | 521.57 | 602.1 | 10914.91 | 12016.67 | 14307.23 | 5457 | 6008 | 7153
21.6 | 22.2 | 36 | Areias | SP-SM | 8.5 | 55.08 | 41.82 | 1176.29 | 237.15 | 0.8672 | 205.667 | 1750.458 | 463.98 | 503.47 | 581.21 | 11275.42 | 12399.27 | 14727.28 | 5637 | 6199 | 7363
22.2 | 22.8 | 29 | Areias | SP-SM | 8.5 | 44.85 | 40.95 | 997.9 | 242.25 | 0.7563 | 183.214 | 1491.326 | 413.33 | 448.51 | 517.76 | 11395.93 | 12505.73 | 14788.97 | 5697 | 6252 | 7394
22.8 | 23.4 | 30 | Areias | SP-SM | 8.5 | 46.88 | 41.09 | 1033.92 | 247.35 | 0.7652 | 189.277 | 1551.601 | 427.01 | 463.35 | 534.9 | 11891.05 | 13048.64 | 15429.95 | 5945 | 6524 | 7714
23.4 | 24 | 39 | Areias | SP-SM | 8.5 | 61.57 | 42.14 | 1285.84 | 252.45 | 0.8875 | 224.06 | 1937.549 | 505.48 | 548.5 | 633.19 | 12832.65 | 14106.59 | 16742.42 | 6416 | 7053 | 8371
24 | 24.6 | 19 | Areias | SP-SM | 8.5 | 30.3 | 39.26 | 729.14 | 257.55 | 0.5798 | 149.331 | 1103.102 | 336.89 | 365.56 | 422.01 | 12226.62 | 13370.68 | 15695.8 | 6113 | 6685 | 7847
24.6 | 25.2 | 36 | Areias | SP-SM | 8.5 | 57.97 | 41.82 | 1225.34 | 262.65 | 0.8325 | 218.662 | 1861.077 | 493.3 | 535.28 | 617.94 | 13576.43 | 14906.49 | 17647.77 | 6788 | 7453 | 8823
25.2 | 25.8 | 43 | Areias | SP-SM | 8.5 | 69.91 | 42.53 | 1423.41 | 267.75 | 0.9195 | 246.2 | 2170.242 | 555.43 | 602.7 | 695.76 | 14481.21 | 15917.29 | 18887.67 | 7240 | 7958 | 9443
25.8 | 26.4 | 38 | Areias | SP-SM | 8.5 | 62.36 | 42.03 | 1299.15 | 272.85 | 0.8469 | 231.073 | 1988.278 | 521.3 | 565.67 | 653.01 | 14796.89 | 16242.76 | 19220.42 | 7398 | 8121 | 9610
26.4 | 27 | 46 | Areias | SP-SM | 8.5 | 76.2 | 42.8 | 1524.95 | 277.95 | 0.9436 | 262.286 | 2342.513 | 591.72 | 642.08 | 741.22 | 15788.9 | 17352.43 | 20585.1 | 7894 | 8676 | 10292
27 | 27.6 | 41 | Areias | SP-SM | 8.5 | 68.53 | 42.34 | 1400.99 | 283.05 | 0.8735 | 247.242 | 2159.935 | 557.78 | 605.25 | 698.71 | 16140.36 | 17716.67 | 20962.46 | 8070 | 8858 | 10481
27.6 | 28.2 | 50 | Areias | SP-SM | 8.5 | 84.33 | 43.13 | 1653.82 | 288.15 | 0.9786 | 281.98 | 2558.839 | 636.15 | 690.29 | 796.88 | 17227.27 | 18933.52 | 22461.41 | 8613 | 9466 | 11230
28.2 | 28.8 | 50 | Gravas | GW-GM | 10.5 | 85.16 | 43.13 | 1293.98 | 293.85 | 0.8165 | 239.916 | 2589.09 | 541.25 | 587.31 | 678 | 17802.7 | 19560.76 | 23192.65 | 8901 | 9780 | 11596
28.8 | 29.4 | 42 | Gravas | GW-GM | 10.5 | 72.3 | 42.43 | 1098.54 | 300.15 | 0.7136 | 214.198 | 2280.858 | 483.23 | 524.36 | 605.32 | 17937.63 | 19678.25 | 23255.49 | 8968 | 9839 | 11627
29.4 | 30 | 43 | Gravas | GW-GM | 10.5 | 74.79 | 42.53 | 1136.43 | 306.45 | 0.7208 | 220.897 | 2353.349 | 498.34 | 540.76 | 624.25 | 18517.89 | 20314.7 | 24007.33 | 9258 | 10157 | 12003
30 | 30.6 | 40 | Gravas | GW-GM | 10.5 | 70.28 | 42.24 | 1067.96 | 312.75 | 0.6795 | 212.514 | 2248.341 | 479.43 | 520.23 | 600.56 | 18878.66 | 20696.32 | 24423.08 | 9439 | 10348 | 12211
30.6 | 31.2 | 36 | Gravas | GW-GM | 10.5 | 63.89 | 41.82 | 970.8 | 319.05 | 0.6261 | 199.755 | 2091.477 | 450.65 | 489 | 564.51 | 19152.05 | 20978.26 | 24711.51 | 9576 | 10489 | 12355
31.2 | 31.8 | 25 | Gravas | GW-GM | 10.5 | 44.8 | 40.36 | 680.79 | 325.35 | 0.4831 | 157.185 | 1580.732 | 354.61 | 384.79 | 444.2 | 18929.52 | 20688.86 | 24256.8 | 9464 | 10344 | 12128
31.8 | 32.4 | 50 | Areias | SP | 8.5 | 90.39 | 43.13 | 1748.22 | 331.05 | 0.9244 | 306.033 | 2781.045 | 690.41 | 749.17 | 864.85 | 20976.29 | 23022.45 | 27234.2 | 10488 | 11511 | 13617
32.4 | 33 | 37 | Areias | SP | 8.5 | 67.4 | 41.93 | 1382.41 | 336.15 | 0.7666 | 257.688 | 2205.855 | 581.34 | 630.82 | 728.23 | 20907.67 | 22894.02 | 26950.09 | 10453 | 11447 | 13475
33 | 33.6 | 37 | Areias | SP | 8.5 | 67.91 | 41.93 | 1390.77 | 341.25 | 0.762 | 260.023 | 2225.875 | 586.61 | 636.54 | 734.82 | 21516.9 | 23556.98 | 27720.15 | 10758 | 11778 | 13860
33.6 | 34.2 | 43 | Gravas | GW-GM | 10.5 | 79.58 | 42.53 | 1209.2 | 346.95 | 0.6912 | 239.816 | 2535.308 | 541.02 | 587.07 | 677.72 | 22407.58 | 24552.5 | 28942.47 | 11203 | 12276 | 14471
34.2 | 34.8 | 39 | Gravas | GW-GM | 10.5 | 72.83 | 42.14 | 1106.63 | 353.25 | 0.6406 | 226.28 | 2370.264 | 510.49 | 553.93 | 639.47 | 22731.57 | 24888.57 | 29291.46 | 11365 | 12444 | 14645
34.8 | 35.4 | 45 | Gravas | GW-GM | 10.5 | 84.78 | 42.71 | 1288.21 | 359.55 | 0.7057 | 253.745 | 2686.095 | 572.45 | 621.17 | 717.08 | 23660.91 | 25926.64 | 30564.41 | 11830 | 12963 | 15282
35.4 | 36 | 38 | Gravas | GW-GM | 10.5 | 72.22 | 42.03 | 1097.31 | 365.85 | 0.6215 | 227.374 | 2370.852 | 512.96 | 556.61 | 642.56 | 23817.64 | 26067.13 | 30652.14 | 11908 | 13033 | 15326
36 | 36.6 | 50 | Gravas | GW-GM | 10.5 | 95.84 | 43.13 | 1456.21 | 372.15 | 0.7531 | 280.274 | 2983.339 | 632.3 | 686.11 | 792.05 | 25142.05 | 27561.72 | 32522.17 | 12571 | 13780 | 16261
36.6 | 37.2 | 50 | Gravas | GW-GM | 10.5 | 96.64 | 43.13 | 1468.49 | 378.45 | 0.7488 | 283.388 | 3013.54 | 639.32 | 693.73 | 800.85 | 25815.5 | 28295.32 | 33376.18 | 12907 | 14147 | 16688
37.2 | 37.8 | 28 | Areias | GW-GM | 8.5 | 54.53 | 40.81 | 1166.78 | 384.15 | 0.6184 | 237.543 | 1912.153 | 535.9 | 581.51 | 671.3 | 25106.83 | 27423 | 32109.04 | 12553 | 13711 | 16054
37.8 | 38.4 | 38 | Areias | GW-GM | 8.5 | 74.49 | 42.03 | 1497.55 | 389.25 | 0.7342 | 285.801 | 2460.707 | 644.77 | 699.64 | 807.67 | 26371.46 | 28846.73 | 33882.17 | 13185 | 14423 | 16941
38.4 | 39 | 45 | Areias | GW-GM | 8.5 | 88.79 | 42.71 | 1723.4 | 394.35 | 0.8075 | 318.449 | 2839.193 | 718.42 | 779.56 | 899.94 | 27517.57 | 30125.89 | 35448.24 | 13758 | 15062 | 17724
39 | 39.6 | 42 | Areias | SM | 8.5 | 83.4 | 42.43 | 1639.26 | 399.45 | 0.7709 | 307.95 | 2707.526 | 694.74 | 753.86 | 870.27 | 28063.52 | 30705.96 | 36086.77 | 14031 | 15352 | 18043
39.6 | 40.2 | 50 | Areias | SM | 8.5 | 99.92 | 43.13 | 1894.21 | 404.55 | 0.8514 | 344.451 | 3136.571 | 777.08 | 843.22 | 973.42 | 29325.43 | 32115.51 | 37815.31 | 14662 | 16057 | 18907
40.2 | 40.8 | 50 | Areias | SM | 8.5 | 100.55 | 43.13 | 1903.73 | 409.65 | 0.8471 | 347.006 | 3160.236 | 782.85 | 849.47 | 980.64 | 30135.01 | 32996.22 | 38837.6 | 15067 | 16498 | 19418
40.8 | 41.4 | 39 | Areias | SP | 8.5 | 78.91 | 42.14 | 1568.3 | 414.75 | 0.7268 | 301.426 | 2609.873 | 680.02 | 737.89 | 851.83 | 30193.12 | 33007.63 | 38720.79 | 15096 | 16503 | 19360
41.4 | 42 | 30 | Areias | SP | 8.5 | 61.08 | 41.09 | 1277.61 | 419.85 | 0.6211 | 260.775 | 2131.323 | 588.31 | 638.38 | 736.95 | 30240.67 | 33014.32 | 38615.49 | 15120 | 16507 | 19307
42 | 42.6 | 50 | Areias | SM | 8.5 | 102.41 | 43.13 | 1931.86 | 424.95 | 0.8344 | 354.592 | 3230.535 | 799.96 | 868.04 | 1002.08 | 32282.74 | 35333.32 | 41552.18 | 16141 | 17666 | 20776
42.6 | 43.2 | 50 | Areias | SM | 8.5 | 103.02 | 43.13 | 1941.1 | 430.05 | 0.8304 | 357.096 | 3253.742 | 805.61 | 874.17 | 1009.15 | 33114.57 | 36238.13 | 42602.18 | 16557 | 18119 | 21301
43.2 | 43.8 | 37 | Areias | SM | 8.5 | 76.69 | 41.93 | 1532.78 | 435.15 | 0.6912 | 300.784 | 2575.376 | 678.57 | 736.32 | 850.02 | 33026.58 | 36079 | 42258.27 | 16513 | 18039 | 21129
43.8 | 44.4 | 39 | Areias | SM | 8.5 | 81.3 | 42.14 | 1606.18 | 440.25 | 0.7095 | 312.365 | 2704.999 | 704.7 | 764.67 | 882.74 | 33877.75 | 37014.78 | 43369.15 | 16938 | 18507 | 21684
44.4 | 45 | 38 | Areias | SM | 8.5 | 79.68 | 42.03 | 1580.41 | 445.35 | 0.6956 | 309.774 | 2667.74 | 698.85 | 758.33 | 875.42 | 34534.5 | 37723.92 | 44179 | 17267 | 18861 | 22089
45 | 45.6 | 36 | Areias | GW-GM | 8.5 | 75.91 | 41.82 | 1520.42 | 450.45 | 0.6709 | 302.219 | 2572.324 | 681.81 | 739.83 | 854.07 | 35108.49 | 38337.8 | 44865.13 | 17554 | 19168 | 22432
45.6 | 46.2 | 31 | Areias | SP | 8.5 | 65.74 | 41.22 | 1355.09 | 455.55 | 0.6128 | 279.159 | 2297.771 | 629.78 | 683.38 | 788.9 | 35428.02 | 38658.77 | 45170.82 | 17714 | 19329 | 22585
46.2 | 46.8 | 31 | Areias | SP | 8.5 | 66.11 | 41.22 | 1361.14 | 460.65 | 0.6101 | 281.044 | 2313.171 | 634.04 | 688 | 794.23 | 36079.46 | 39367.1 | 45992.16 | 18039 | 19683 | 22996
46.8 | 47.4 | 31 | Areias | SP | 8.5 | 66.47 | 41.22 | 1367.14 | 465.75 | 0.6075 | 282.922 | 2328.503 | 638.27 | 692.59 | 799.54 | 36735.06 | 40079.93 | 46818.68 | 18367 | 20039 | 23409
47.4 | 48 | 29 | Areias | SP | 8.5 | 62.52 | 40.95 | 1301.77 | 470.85 | 0.5824 | 274.203 | 2221.998 | 618.6 | 671.25 | 774.9 | 37233.31 | 40610.59 | 47406.13 | 18616 | 20305 | 23703
48 | 48.6 | 27 | Areias | SP | 8.5 | 58.52 | 40.67 | 1234.75 | 475.95 | 0.557 | 265.112 | 2112.144 | 598.09 | 648.99 | 749.21 | 37707.27 | 41114.58 | 47961.99 | 18853 | 20557 | 23980
48.6 | 49.2 | 27 | Areias | SP | 8.5 | 58.84 | 40.67 | 1240.03 | 481.05 | 0.5547 | 266.839 | 2125.695 | 601.99 | 653.22 | 754.09 | 38324.57 | 41785.69 | 48739.93 | 19162 | 20892 | 24369
49.2 | 49.8 | 27 | Areias | SP | 8.5 | 59.15 | 40.67 | 1245.27 | 486.15 | 0.5524 | 268.558 | 2139.188 | 605.87 | 657.43 | 758.94 | 38945.68 | 42460.93 | 49522.62 | 19472 | 21230 | 24761
49.8 | 50.4 | 27 | Areias | SP | 8.5 | 59.46 | 40.67 | 1250.48 | 491.25 | 0.5502 | 270.27 | 2152.625 | 609.73 | 661.62 | 763.78 | 39570.6 | 43140.29 | 50310.05 | 19785 | 21570 | 25155
50.4 | 51 | 27 | Areias | SP | 8.5 | 59.77 | 40.67 | 1255.65 | 496.35 | 0.548 | 271.975 | 2166.006 | 613.58 | 665.79 | 768.6 | 40199.29 | 43823.74 | 51102.21 | 20099 | 21911 | 25551
51 | 51.6 | 27 | Areias | SP | 8.5 | 60.07 | 40.67 | 1260.8 | 501.45 | 0.5458 | 273.674 | 2179.332 | 617.41 | 669.95 | 773.4 | 40831.76 | 44511.29 | 51899.06 | 20415 | 22255 | 25949
51.6 | 52.2 | 27 | Areias | SP | 8.5 | 60.38 | 40.67 | 1265.91 | 506.55 | 0.5436 | 275.366 | 2192.604 | 621.23 | 674.1 | 778.18 | 41467.98 | 45202.9 | 52700.61 | 20733 | 22601 | 26350
52.2 | 52.8 | 27 | Areias | SP | 8.5 | 60.68 | 40.67 | 1270.99 | 511.65 | 0.5415 | 277.051 | 2205.823 | 625.03 | 678.22 | 782.95 | 42107.95 | 45898.57 | 53506.82 | 21053 | 22949 | 26753
52.8 | 53.4 | 27 | Areias | SP | 8.5 | 60.98 | 40.67 | 1276.05 | 516.75 | 0.5394 | 278.729 | 2218.989 | 628.81 | 682.33 | 787.69 | 42751.64 | 46598.28 | 54317.68 | 21375 | 23299 | 27158
53.4 | 54 | 27 | Areias | SP | 8.5 | 61.28 | 40.67 | 1281.07 | 521.85 | 0.5373 | 280.401 | 2232.103 | 632.58 | 686.42 | 792.41 | 43399.04 | 47302.01 | 55133.17 | 21699 | 23651 | 27566
54 | 54.6 | 27 | Areias | SP | 8.5 | 61.58 | 40.67 | 1286.06 | 526.95 | 0.5353 | 282.067 | 2245.166 | 636.34 | 690.5 | 797.12 | 44050.14 | 48009.76 | 55953.28 | 22025 | 24004 | 27976
54.6 | 55.2 | 27 | Areias | SP | 8.5 | 61.88 | 40.67 | 1291.03 | 532.05 | 0.5333 | 283.726 | 2258.179 | 640.09 | 694.56 | 801.81 | 44704.94 | 48721.5 | 56778 | 22352 | 24360 | 28388
55.2 | 55.8 | 27 | Areias | SP | 8.5 | 62.17 | 40.67 | 1295.96 | 537.15 | 0.5313 | 285.379 | 2271.141 | 643.82 | 698.61 | 806.48 | 45363.4 | 49437.21 | 57607.29 | 22681 | 24718 | 28803
55.8 | 56.4 | 27 | Areias | SP | 8.5 | 62.47 | 40.67 | 1300.87 | 542.25 | 0.5293 | 287.026 | 2284.055 | 647.53 | 702.64 | 811.14 | 46025.52 | 50156.9 | 58441.15 | 23012 | 25078 | 29220
56.4 | 57 | 27 | Areias | SP | 8.5 | 62.76 | 40.67 | 1305.75 | 547.35 | 0.5274 | 288.667 | 2296.92 | 651.23 | 706.66 | 815.77 | 46691.29 | 50880.54 | 59279.57 | 23345 | 25440 | 29639
57 | 57.6 | 27 | Areias | SP | 8.5 | 63.05 | 40.67 | 1310.6 | 552.45 | 0.5255 | 290.302 | 2309.737 | 654.92 | 710.66 | 820.39 | 47360.7 | 51608.12 | 60122.52 | 23680 | 25804 | 30061
57.6 | 58.2 | 27 | Areias | SP | 8.5 | 63.34 | 40.67 | 1315.43 | 557.55 | 0.5236 | 291.932 | 2322.507 | 658.6 | 714.65 | 825 | 48033.72 | 52339.62 | 60970 | 24016 | 26169 | 30484
58.2 | 58.8 | 27 | Areias | SP | 8.5 | 63.63 | 40.67 | 1320.23 | 562.65 | 0.5217 | 293.555 | 2335.231 | 662.26 | 718.62 | 829.59 | 48710.36 | 53075.04 | 61821.98 | 24355 | 26537 | 30910
58.8 | 59.4 | 27 | Areias | SP | 8.5 | 63.92 | 40.67 | 1325 | 567.75 | 0.5199 | 295.172 | 2347.908 | 665.91 | 722.58 | 834.16 | 49390.6 | 53814.35 | 62678.44 | 24695 | 26907 | 31339
59.4 | 60 | 27 | Areias | SP | 8.5 | 64.21 | 40.67 | 1329.75 | 572.85 | 0.5181 | 296.784 | 2360.54 | 669.54 | 726.53 | 838.71 | 50074.41 | 54557.56 | 63539.39 | 25037 | 27278 | 31769
60 | 60.6 | 27 | Areias | SP | 8.5 | 64.49 | 40.67 | 1334.48 | 577.95 | 0.5163 | 298.391 | 2373.127 | 673.17 | 730.46 | 843.25 | 50761.81 | 55304.63 | 64404.79 | 25380 | 27652 | 32202
60.6 | 61.2 | 27 | Areias | SP | 8.5 | 64.78 | 40.67 | 1339.17 | 583.05 | 0.5145 | 299.991 | 2385.67 | 676.78 | 734.38 | 847.77 | 51452.76 | 56055.57 | 65274.64 | 25726 | 28027 | 32637
61.2 | 61.8 | 27 | Areias | SP | 8.5 | 65.06 | 40.67 | 1343.85 | 588.15 | 0.5128 | 301.587 | 2398.168 | 680.38 | 738.28 | 852.28 | 52147.26 | 56810.35 | 66148.93 | 26073 | 28405 | 33074
61.8 | 62.4 | 27 | Areias | SP | 8.5 | 65.34 | 40.67 | 1348.5 | 593.25 | 0.511 | 303.177 | 2410.624 | 683.97 | 742.18 | 856.78 | 52845.31 | 57568.97 | 67027.63 | 26422 | 28784 | 33513
62.4 | 63 | 27 | Areias | SP | 8.5 | 65.62 | 40.67 | 1353.12 | 598.35 | 0.5093 | 304.761 | 2423.037 | 687.54 | 746.05 | 861.25 | 53546.87 | 58331.41 | 67910.73 | 26773 | 29165 | 33955
63 | 63.6 | 27 | Areias | SP | 8.5 | 65.9 | 40.67 | 1357.72 | 603.45 | 0.5076 | 306.341 | 2435.407 | 691.11 | 749.92 | 865.72 | 54251.96 | 59097.66 | 68798.22 | 27125 | 29548 | 34399
63.6 | 64.2 | 27 | Areias | SP | 8.5 | 66.18 | 40.67 | 1362.3 | 608.55 | 0.506 | 307.915 | 2447.736 | 694.66 | 753.78 | 870.17 | 54960.55 | 59867.71 | 69690.09 | 27480 | 29933 | 34845
64.2 | 64.8 | 27 | Areias | SP | 8.5 | 66.45 | 40.67 | 1366.86 | 613.65 | 0.5043 | 309.484 | 2460.023 | 698.2 | 757.62 | 874.6 | 55672.63 | 60641.55 | 70586.31 | 27836 | 30320 | 35293
64.8 | 65.4 | 27 | Areias | SP | 8.5 | 66.73 | 40.67 | 1371.39 | 618.75 | 0.5027 | 311.047 | 2472.27 | 701.72 | 761.44 | 879.02 | 56388.19 | 61419.15 | 71486.89 | 28194 | 30709 | 35743
65.4 | 66 | 27 | Areias | SP | 8.5 | 67 | 40.67 | 1375.9 | 623.85 | 0.5011 | 312.606 | 2484.477 | 705.24 | 765.26 | 883.42 | 57107.22 | 62200.53 | 72391.8 | 28553 | 31100 | 36195
66 | 66.6 | 27 | Areias | SP | 8.5 | 67.28 | 40.67 | 1380.39 | 628.95 | 0.4995 | 314.16 | 2496.643 | 708.74 | 769.06 | 887.82 | 57829.71 | 62985.65 | 73301.02 | 28914 | 31492 | 36650
66.6 | 67.2 | 27 | Areias | SP | 8.5 | 67.55 | 40.67 | 1384.85 | 634.05 | 0.4979 | 315.709 | 2508.77 | 712.24 | 772.86 | 892.19 | 58555.66 | 63774.51 | 74214.56 | 29277 | 31887 | 37107
67.2 | 67.8 | 27 | Areias | SP | 8.5 | 67.82 | 40.67 | 1389.3 | 639.15 | 0.4964 | 317.253 | 2520.859 | 715.72 | 776.64 | 896.56 | 59285.04 | 64567.11 | 75132.39 | 29642 | 32283 | 37566
67.8 | 68.4 | 27 | Areias | SP | 8.5 | 68.09 | 40.67 | 1393.72 | 644.25 | 0.4948 | 318.792 | 2532.908 | 719.19 | 780.4 | 900.91 | 60017.85 | 65363.41 | 76054.51 | 30008 | 32681 | 38027
68.4 | 69 | 27 | Areias | SP | 8.5 | 68.36 | 40.67 | 1398.13 | 649.35 | 0.4933 | 320.327 | 2544.92 | 722.66 | 784.16 | 905.24 | 60754.08 | 66163.43 | 76980.89 | 30377 | 33081 | 38490
69 | 69.6 | 27 | Areias | SP | 8.5 | 68.63 | 40.67 | 1402.51 | 654.45 | 0.4918 | 321.857 | 2556.894 | 726.11 | 787.91 | 909.57 | 61493.72 | 66967.14 | 77911.53 | 30746 | 33483 | 38955
69.6 | 70.2 | 27 | Areias | SP | 8.5 | 68.89 | 40.67 | 1406.87 | 659.55 | 0.4903 | 323.382 | 2568.83 | 729.55 | 791.64 | 913.88 | 62236.76 | 67774.54 | 78846.42 | 31118 | 33887 | 39423
70.2 | 70.8 | 27 | Areias | SP | 8.5 | 69.16 | 40.67 | 1411.21 | 664.65 | 0.4888 | 324.902 | 2580.73 | 732.98 | 795.36 | 918.17 | 62983.18 | 68585.6 | 79785.54 | 31491 | 34292 | 39892
70.8 | 71.4 | 27 | Areias | SP | 8.5 | 69.42 | 40.67 | 1415.53 | 669.75 | 0.4874 | 326.418 | 2592.594 | 736.4 | 799.07 | 922.46 | 63732.99 | 69400.34 | 80728.87 | 31866 | 34700 | 40364
71.4 | 72 | 27 | Areias | SP | 8.5 | 69.69 | 40.67 | 1419.83 | 674.85 | 0.4859 | 327.93 | 2604.421 | 739.81 | 802.77 | 926.73 | 64486.16 | 70218.72 | 81676.42 | 32243 | 35109 | 40838
72 | 72.6 | 27 | Areias | SP | 8.5 | 69.95 | 40.67 | 1424.12 | 679.95 | 0.4845 | 329.437 | 2616.212 | 743.21 | 806.46 | 930.99 | 65242.7 | 71040.75 | 82628.16 | 32621 | 35520 | 41314
72.6 | 73.2 | 27 | Areias | SP | 8.5 | 70.21 | 40.67 | 1428.38 | 685.05 | 0.4831 | 330.939 | 2627.969 | 746.6 | 810.14 | 935.23 | 66002.58 | 71866.4 | 83584.09 | 33001 | 35933 | 41792
73.2 | 73.8 | 27 | Areias | SP | 8.5 | 70.47 | 40.67 | 1432.62 | 690.15 | 0.4817 | 332.437 | 2639.69 | 749.98 | 813.81 | 939.47 | 66765.8 | 72695.68 | 84544.18 | 33382 | 36347 | 42272
73.8 | 74.4 | 27 | Areias | SP | 8.5 | 70.73 | 40.67 | 1436.85 | 695.25 | 0.4803 | 333.931 | 2651.376 | 753.35 | 817.46 | 943.69 | 67532.36 | 73528.57 | 85508.44 | 33766 | 36764 | 42754
74.4 | 75 | 27 | Areias | SP | 8.5 | 70.99 | 40.67 | 1441.06 | 700.35 | 0.4789 | 335.421 | 2663.029 | 756.71 | 821.11 | 947.9 | 68302.23 | 74365.06 | 86476.85 | 34151 | 37182 | 43238
75 | 75.6 | 27 | Areias | SP | 8.5 | 71.25 | 40.67 | 1445.24 | 705.45 | 0.4776 | 336.906 | 2674.647 | 760.06 | 824.75 | 952.1 | 69075.42 | 75205.14 | 87449.39 | 34537 | 37602 | 43724
75.6 | 76.2 | 27 | Areias | SP | 8.5 | 71.51 | 40.67 | 1449.41 | 710.55 | 0.4762 | 338.388 | 2686.232 | 763.4 | 828.37 | 956.28 | 69851.92 | 76048.81 | 88426.07 | 34925 | 38024 | 44213
76.2 | 76.8 | 27 | Areias | SP | 8.5 | 71.76 | 40.67 | 1453.57 | 715.65 | 0.4749 | 339.865 | 2697.784 | 766.74 | 831.99 | 960.46 | 70631.71 | 76896.05 | 89406.86 | 35315 | 38448 | 44703
76.8 | 77.4 | 27 | Areias | SP | 8.5 | 72.02 | 40.67 | 1457.7 | 720.75 | 0.4736 | 341.338 | 2709.303 | 770.06 | 835.6 | 964.62 | 71414.78 | 77746.85 | 90391.75 | 35707 | 38873 | 45195
77.4 | 78 | 27 | Areias | SP | 8.5 | 72.27 | 40.67 | 1461.82 | 725.85 | 0.4723 | 342.806 | 2720.789 | 773.37 | 839.19 | 968.77 | 72201.13 | 78601.2 | 91380.74 | 36100 | 39300 | 45690
78 | 78.6 | 27 | Areias | SP | 8.5 | 72.53 | 40.67 | 1465.92 | 730.95 | 0.471 | 344.271 | 2732.244 | 776.68 | 842.78 | 972.91 | 72990.75 | 79459.1 | 92373.81 | 36495 | 39729 | 46186
78.6 | 79.2 | 27 | Areias | SP | 8.5 | 72.78 | 40.67 | 1470 | 736.05 | 0.4697 | 345.732 | 2743.666 | 779.97 | 846.35 | 977.04 | 73783.63 | 80320.52 | 93370.95 | 36891 | 40160 | 46685
79.2 | 79.8 | 27 | Areias | SP | 8.5 | 73.03 | 40.67 | 1474.07 | 741.15 | 0.4684 | 347.189 | 2755.056 | 783.26 | 849.92 | 981.16 | 74579.76 | 81185.48 | 94372.15 | 37289 | 40592 | 47186
79.8 | 80.4 | 27 | Areias | SP | 8.5 | 73.28 | 40.67 | 1478.12 | 746.25 | 0.4672 | 348.642 | 2766.415 | 786.54 | 853.48 | 985.26 | 75379.13 | 82053.95 | 95377.4 | 37689 | 41026 | 47688
80.4 | 81 | 27 | Areias | SP | 8.5 | 73.53 | 40.67 | 1482.15 | 751.35 | 0.4659 | 350.091 | 2777.744 | 789.81 | 857.02 | 989.36 | 76181.74 | 82925.92 | 96386.7 | 38090 | 41462 | 48193
81 | 81.6 | 27 | Areias | SP | 8.5 | 73.78 | 40.67 | 1486.16 | 756.45 | 0.4647 | 351.536 | 2789.041 | 793.07 | 860.56 | 993.44 | 76987.57 | 83801.4 | 97400.02 | 38493 | 41900 | 48700
81.6 | 82.2 | 27 | Areias | SP | 8.5 | 74.03 | 40.67 | 1490.16 | 761.55 | 0.4635 | 352.978 | 2800.308 | 796.32 | 864.09 | 997.52 | 77796.62 | 84680.36 | 98417.37 | 38898 | 42340 | 49208
82.2 | 82.8 | 27 | Areias | SP | 8.5 | 74.28 | 40.67 | 1494.15 | 766.65 | 0.4623 | 354.415 | 2811.545 | 799.56 | 867.61 | 1001.58 | 78608.88 | 85562.8 | 99438.72 | 39304 | 42781 | 49719
82.8 | 83.4 | 27 | Areias | SP | 8.5 | 74.52 | 40.67 | 1498.12 | 771.75 | 0.4611 | 355.849 | 2822.752 | 802.8 | 871.12 | 1005.63 | 79424.34 | 86448.71 | 100464.08 | 39712 | 43224 | 50232
83.4 | 84 | 27 | Areias | SP | 8.5 | 74.77 | 40.67 | 1502.07 | 776.85 | 0.4599 | 357.28 | 2833.93 | 806.02 | 874.62 | 1009.67 | 80242.99 | 87338.09 | 101493.42 | 40121 | 43669 | 50746
84 | 84.6 | 27 | Areias | SP | 8.5 | 75.02 | 40.67 | 1506 | 781.95 | 0.4587 | 358.706 | 2845.078 | 809.24 | 878.11 | 1013.7 | 81064.83 | 88230.92 | 102526.75 | 40532 | 44115 | 51263
84.6 | 85.2 | 27 | Areias | SP | 8.5 | 75.26 | 40.67 | 1509.93 | 787.05 | 0.4576 | 360.129 | 2856.197 | 812.45 | 881.6 | 1017.72 | 81889.84 | 89127.19 | 103564.04 | 40944 | 44563 | 51782
85.2 | 85.8 | 27 | Areias | SP | 8.5 | 75.5 | 40.67 | 1513.83 | 792.15 | 0.4564 | 361.549 | 2867.288 | 815.65 | 885.07 | 1021.74 | 82718.03 | 90026.9 | 104605.3 | 41359 | 45013 | 52302
85.8 | 86.4 | 27 | Areias | SP | 8.5 | 75.75 | 40.67 | 1517.72 | 797.25 | 0.4553 | 362.964 | 2878.349 | 818.85 | 888.54 | 1025.74 | 83549.38 | 90930.04 | 105650.5 | 41774 | 45465 | 52825
86.4 | 87 | 27 | Areias | SP | 8.5 | 75.99 | 40.67 | 1521.6 | 802.35 | 0.4541 | 364.377 | 2889.383 | 822.03 | 891.99 | 1029.73 | 84383.88 | 91836.6 | 106699.65 | 42191 | 45918 | 53349
87 | 87.6 | 27 | Areias | SP | 8.5 | 76.23 | 40.67 | 1525.46 | 807.45 | 0.453 | 365.785 | 2900.389 | 825.21 | 895.44 | 1033.71 | 85221.53 | 92746.57 | 107752.73 | 42610 | 46373 | 53876
87.6 | 88.2 | 27 | Areias | SP | 8.5 | 76.47 | 40.67 | 1529.31 | 812.55 | 0.4519 | 367.191 | 2911.366 | 828.38 | 898.88 | 1037.68 | 86062.31 | 93659.94 | 108809.73 | 43031 | 46829 | 54404
88.2 | 88.8 | 27 | Areias | SP | 8.5 | 76.71 | 40.67 | 1533.14 | 817.65 | 0.4508 | 368.592 | 2922.317 | 831.54 | 902.31 | 1041.64 | 86906.23 | 94576.71 | 109870.65 | 43453 | 47288 | 54935
88.8 | 89.4 | 27 | Areias | SP | 8.5 | 76.95 | 40.67 | 1536.96 | 822.75 | 0.4497 | 369.991 | 2933.24 | 834.7 | 905.74 | 1045.59 | 87753.28 | 95496.86 | 110935.47 | 43876 | 47748 | 55467
89.4 | 90 | 27 | Areias | SP | 8.5 | 77.19 | 40.67 | 1540.76 | 827.85 | 0.4486 | 371.386 | 2944.135 | 837.85 | 909.15 | 1049.54 | 88603.43 | 96420.4 | 112004.18 | 44301 | 48210 | 56002
90 | 90.6 | 27 | Areias | SP | 8.5 | 77.42 | 40.67 | 1544.55 | 832.95 | 0.4475 | 372.777 | 2955.005 | 840.98 | 912.56 | 1053.47 | 89456.7 | 97347.31 | 113076.78 | 44728 | 48673 | 56538
90.6 | 91.2 | 27 | Areias | SP | 8.5 | 77.66 | 40.67 | 1548.33 | 838.05 | 0.4465 | 374.166 | 2965.847 | 844.12 | 915.96 | 1057.39 | 90313.07 | 98277.58 | 114153.25 | 45156 | 49138 | 57076
91.2 | 91.8 | 27 | Areias | SP | 8.5 | 77.9 | 40.67 | 1552.09 | 843.15 | 0.4454 | 375.551 | 2976.663 | 847.24 | 919.35 | 1061.31 | 91172.54 | 99211.2 | 115233.6 | 45586 | 49605 | 57616
91.8 | 92.4 | 27 | Areias | SP | 8.5 | 78.13 | 40.67 | 1555.84 | 848.25 | 0.4444 | 376.933 | 2987.453 | 850.36 | 922.73 | 1065.21 | 92035.09 | 100148.18 | 116317.8 | 46017 | 50074 | 58158
92.4 | 93 | 27 | Areias | SP | 8.5 | 78.37 | 40.67 | 1559.57 | 853.35 | 0.4433 | 378.311 | 2998.217 | 853.47 | 926.11 | 1069.11 | 92900.72 | 101088.49 | 117405.85 | 46450 | 50544 | 58702
93 | 93.6 | 27 | Areias | SP | 8.5 | 78.6 | 40.67 | 1563.29 | 858.45 | 0.4423 | 379.686 | 3008.956 | 856.57 | 929.47 | 1072.99 | 93769.43 | 102032.14 | 118497.74 | 46884 | 51016 | 59248
93.6 | 94.2 | 27 | Areias | SP | 8.5 | 78.83 | 40.67 | 1567 | 863.55 | 0.4413 | 381.058 | 3019.669 | 859.67 | 932.83 | 1076.87 | 94641.2 | 102979.11 | 119593.47 | 47320 | 51489 | 59796
94.2 | 94.8 | 27 | Areias | SP | 8.5 | 79.06 | 40.67 | 1570.7 | 868.65 | 0.4403 | 382.427 | 3030.356 | 862.76 | 936.18 | 1080.74 | 95516.03 | 103929.4 | 120693.02 | 47758 | 51964 | 60346
94.8 | 95.4 | 27 | Areias | SP | 8.5 | 79.3 | 40.67 | 1574.38 | 873.75 | 0.4392 | 383.793 | 3041.019 | 865.84 | 939.53 | 1084.6 | 96393.92 | 104883 | 121796.38 | 48196 | 52441 | 60898
95.4 | 96 | 27 | Areias | SP | 8.5 | 79.53 | 40.67 | 1578.05 | 878.85 | 0.4382 | 385.156 | 3051.657 | 868.91 | 942.86 | 1088.45 | 97274.85 | 105839.9 | 122903.56 | 48637 | 52919 | 61451
96 | 96.6 | 27 | Areias | SP | 8.5 | 79.76 | 40.67 | 1581.71 | 883.95 | 0.4373 | 386.515 | 3062.27 | 871.98 | 946.19 | 1092.29 | 98158.82 | 106800.1 | 124014.53 | 49079 | 53400 | 62007
96.6 | 97.2 | 27 | Areias | SP | 8.5 | 79.99 | 40.67 | 1585.35 | 889.05 | 0.4363 | 387.872 | 3072.858 | 875.04 | 949.51 | 1096.13 | 99045.83 | 107763.58 | 125129.29 | 49522 | 53881 | 62564
97.2 | 97.8 | 27 | Areias | SP | 8.5 | 80.22 | 40.67 | 1588.98 | 894.15 | 0.4353 | 389.225 | 3083.422 | 878.09 | 952.82 | 1099.95 | 99935.86 | 108730.35 | 126247.83 | 49967 | 54365 | 63123
97.8 | 98.4 | 27 | Areias | SP | 8.5 | 80.45 | 40.67 | 1592.6 | 899.25 | 0.4343 | 390.576 | 3093.963 | 881.14 | 956.13 | 1103.77 | 100828.91 | 109700.4 | 127370.15 | 50414 | 54850 | 63685
98.4 | 99 | 27 | Areias | SP | 8.5 | 80.67 | 40.67 | 1596.21 | 904.35 | 0.4334 | 391.923 | 3104.479 | 884.18 | 959.43 | 1107.57 | 101724.97 | 110673.7 | 128496.23 | 50862 | 55336 | 64248
99 | 99.6 | 27 | Areias | SP | 8.5 | 80.9 | 40.67 | 1599.8 | 909.45 | 0.4324 | 393.268 | 3114.972 | 887.21 | 962.72 | 1111.38 | 102624.04 | 111650.28 | 129626.07 | 51312 | 55825 | 64813
99.6 | 100.2 | 27 | Areias | SP | 8.5 | 81.13 | 40.67 | 1603.38 | 914.55 | 0.4315 | 394.61 | 3125.441 | 890.24 | 966.01 | 1115.17 | 103526.11 | 112630.1 | 130759.67 | 51763 | 56315 | 65379
100.2 | 100.8 | 27 | Areias | SP | 8.5 | 81.35 | 40.67 | 1606.95 | 919.65 | 0.4305 | 395.948 | 3135.887 | 893.26 | 969.28 | 1118.95 | 104431.17 | 113613.17 | 131897 | 52215 | 56806 | 65948
100.8 | 101.4 | 27 | Areias | SP | 8.5 | 81.58 | 40.67 | 1610.51 | 924.75 | 0.4296 | 397.284 | 3146.309 | 896.27 | 972.55 | 1122.72 | 105339.22 | 114599.48 | 133038.07 | 52669 | 57299 | 66519
101.4 | 102 | 27 | Areias | SP | 8.5 | 81.8 | 40.67 | 1614.06 | 929.85 | 0.4287 | 398.617 | 3156.709 | 899.28 | 975.81 | 1126.49 | 106250.25 | 115589.02 | 134182.87 | 53125 | 57794 | 67091
102 | 102.6 | 27 | Areias | SP | 8.5 | 82.03 | 40.67 | 1617.6 | 934.95 | 0.4278 | 399.947 | 3167.086 | 902.28 | 979.07 | 1130.25 | 107164.26 | 116581.79 | 135331.38 | 53582 | 58290 | 67665
102.6 | 103.2 | 27 | Areias | SP | 8.5 | 82.25 | 40.67 | 1621.12 | 940.05 | 0.4269 | 401.274 | 3177.44 | 905.27 | 982.32 | 1134 | 108081.23 | 117577.77 | 136483.6 | 54040 | 58788 | 68241
103.2 | 103.8 | 27 | Areias | SP | 8.5 | 82.47 | 40.67 | 1624.63 | 945.15 | 0.426 | 402.598 | 3187.772 | 908.26 | 985.56 | 1137.74 | 109001.17 | 118576.97 | 137639.53 | 54500 | 59288 | 68819
103.8 | 104.4 | 27 | Areias | SP | 8.5 | 82.69 | 40.67 | 1628.13 | 950.25 | 0.4251 | 403.92 | 3198.082 | 911.24 | 988.8 | 1141.48 | 109924.06 | 119579.38 | 138799.15 | 54962 | 59789 | 69399
104.4 | 105 | 27 | Areias | SP | 8.5 | 82.92 | 40.67 | 1631.62 | 955.35 | 0.4242 | 405.239 | 3208.369 | 914.22 | 992.03 | 1145.21 | 110849.91 | 120584.98 | 139962.46 | 55424 | 60292 | 69981
105 | 105.6 | 27 | Areias | SP | 8.5 | 83.14 | 40.67 | 1635.1 | 960.45 | 0.4233 | 406.555 | 3218.634 | 917.19 | 995.25 | 1148.92 | 111778.69 | 121593.78 | 141129.45 | 55889 | 60796 | 70564
105.6 | 106.2 | 27 | Areias | SP | 8.5 | 83.36 | 40.67 | 1638.57 | 965.55 | 0.4224 | 407.868 | 3228.878 | 920.15 | 998.46 | 1152.63 | 112710.42 | 122605.76 | 142300.12 | 56355 | 61302 | 71150
106.2 | 106.8 | 27 | Areias | SP | 8.5 | 83.58 | 40.67 | 1642.02 | 970.65 | 0.4216 | 409.179 | 3239.1 | 923.11 | 1001.67 | 1156.34 | 113645.08 | 123620.92 | 143474.45 | 56822 | 61810 | 71737
106.8 | 107.4 | 27 | Areias | SP | 8.5 | 83.8 | 40.67 | 1645.47 | 975.75 | 0.4207 | 410.487 | 3249.301 | 926.06 | 1004.87 | 1160.04 | 114582.66 | 124639.26 | 144652.44 | 57291 | 62319 | 72326
107.4 | 108 | 27 | Areias | SP | 8.5 | 84.02 | 40.67 | 1648.9 | 980.85 | 0.4198 | 411.792 | 3259.48 | 929 | 1008.07 | 1163.72 | 115523.17 | 125660.76 | 145834.08 | 57761 | 62830 | 72917
108 | 108.6 | 27 | Areias | SP | 8.5 | 84.23 | 40.67 | 1652.33 | 985.95 | 0.419 | 413.095 | 3269.638 | 931.94 | 1011.26 | 1167.41 | 116466.59 | 126685.43 | 147019.36 | 58233 | 63342 | 73509
108.6 | 109.2 | 27 | Areias | SP | 8.5 | 84.45 | 40.67 | 1655.74 | 991.05 | 0.4181 | 414.395 | 3279.776 | 934.88 | 1014.44 | 1171.08 | 117412.92 | 127713.25 | 148208.29 | 58706 | 63856 | 74104
109.2 | 109.8 | 27 | Areias | SP | 8.5 | 84.67 | 40.67 | 1659.15 | 996.15 | 0.4173 | 415.692 | 3289.892 | 937.8 | 1017.61 | 1174.75 | 118362.15 | 128744.22 | 149400.84 | 59181 | 64372 | 74700
109.8 | 110.4 | 27 | Areias | SP | 8.5 | 84.88 | 40.67 | 1662.54 | 1001.25 | 0.4165 | 416.987 | 3299.988 | 940.72 | 1020.78 | 1178.41 | 119314.28 | 129778.33 | 150597.01 | 59657 | 64889 | 75298
110.4 | 111 | 27 | Areias | SP | 8.5 | 85.1 | 40.67 | 1665.92 | 1006.35 | 0.4156 | 418.279 | 3310.063 | 943.64 | 1023.95 | 1182.06 | 120269.31 | 130815.58 | 151796.8 | 60134 | 65407 | 75898
111 | 111.6 | 27 | Areias | SP | 8.5 | 85.32 | 40.67 | 1669.29 | 1011.45 | 0.4148 | 419.569 | 3320.117 | 946.55 | 1027.1 | 1185.7 | 121227.22 | 131855.95 | 153000.19 | 60613 | 65927 | 76500
111.6 | 112.2 | 27 | Areias | SP | 8.5 | 85.53 | 40.67 | 1672.65 | 1016.55 | 0.414 | 420.856 | 3330.152 | 949.45 | 1030.26 | 1189.34 | 122188.01 | 132899.45 | 154207.2 | 61094 | 66449 | 77103
112.2 | 112.8 | 27 | Areias | SP | 8.5 | 85.75 | 40.67 | 1676.01 | 1021.65 | 0.4132 | 422.14 | 3340.166 | 952.35 | 1033.4 | 1192.97 | 123151.67 | 133946.07 | 155417.79 | 61575 | 66973 | 77708
112.8 | 113.4 | 27 | Areias | SP | 8.5 | 85.96 | 40.67 | 1679.35 | 1026.75 | 0.4124 | 423.422 | 3350.161 | 955.24 | 1036.54 | 1196.59 | 124118.2 | 134995.8 | 156631.97 | 62059 | 67497 | 78315
113.4 | 114 | 27 | Areias | SP | 8.5 | 86.17 | 40.67 | 1682.68 | 1031.85 | 0.4116 | 424.702 | 3360.135 | 958.13 | 1039.67 | 1200.21 | 125087.6 | 136048.64 | 157849.73 | 62543 | 68024 | 78924
114 | 114.6 | 27 | Areias | SP | 8.5 | 86.38 | 40.67 | 1686 | 1036.95 | 0.4108 | 425.979 | 3370.09 | 961.01 | 1042.8 | 1203.82 | 126059.86 | 137104.57 | 159071.07 | 63029 | 68552 | 79535
114.6 | 115.2 | 27 | Areias | SP | 8.5 | 86.6 | 40.67 | 1689.31 | 1042.05 | 0.41 | 427.254 | 3380.025 | 963.89 | 1045.92 | 1207.42 | 127034.97 | 138163.61 | 160295.97 | 63517 | 69081 | 80147
115.2 | 115.8 | 27 | Areias | SP | 8.5 | 86.81 | 40.67 | 1692.61 | 1047.15 | 0.4092 | 428.526 | 3389.941 | 966.75 | 1049.03 | 1211.01 | 128012.93 | 139225.73 | 161524.44 | 64006 | 69612 | 80762
115.8 | 116.4 | 27 | Areias | SP | 8.5 | 87.02 | 40.67 | 1695.91 | 1052.25 | 0.4085 | 429.796 | 3399.838 | 969.62 | 1052.14 | 1214.6 | 128993.74 | 140290.93 | 162756.46 | 64496 | 70145 | 81378
116.4 | 117 | 27 | Areias | SP | 8.5 | 87.23 | 40.67 | 1699.19 | 1057.35 | 0.4077 | 431.063 | 3409.715 | 972.48 | 1055.24 | 1218.18 | 129977.37 | 141359.21 | 163992.03 | 64988 | 70679 | 81996
117 | 117.6 | 27 | Areias | SP | 8.5 | 87.44 | 40.67 | 1702.46 | 1062.45 | 0.4069 | 432.328 | 3419.573 | 975.33 | 1058.34 | 1221.76 | 130963.85 | 142430.56 | 165231.14 | 65481 | 71215 | 82615
117.6 | 118.2 | 27 | Areias | SP | 8.5 | 87.65 | 40.67 | 1705.73 | 1067.55 | 0.4062 | 433.591 | 3429.413 | 978.18 | 1061.43 | 1225.33 | 131953.15 | 143504.98 | 166473.79 | 65976 | 71752 | 83236
118.2 | 118.8 | 27 | Areias | SP | 8.5 | 87.86 | 40.67 | 1708.98 | 1072.65 | 0.4054 | 434.851 | 3439.233 | 981.02 | 1064.52 | 1228.89 | 132945.27 | 144582.46 | 167719.96 | 66472 | 72291 | 83859
118.8 | 119.4 | 27 | Areias | SP | 8.5 | 88.07 | 40.67 | 1712.23 | 1077.75 | 0.4046 | 436.109 | 3449.035 | 983.86 | 1067.59 | 1232.44 | 133940.2 | 145662.99 | 168969.65 | 66970 | 72831 | 84484
119.4 | 120 | 27 | Areias | SP | 8.5 | 88.28 | 40.67 | 1715.46 | 1082.85 | 0.4039 | 437.365 | 3458.819 | 986.7 | 1070.67 | 1235.99 | 134937.96 | 146746.58 | 170222.87 | 67468 | 73373 | 85111
120 | 120.6 | 27 | Areias | SP | 8.5 | 88.48 | 40.67 | 1718.69 | 1087.95 | 0.4032 | 438.618 | 3468.584 | 989.52 | 1073.74 | 1239.53 | 135938.51 | 147833.2 | 171479.59 | 67969 | 73916 | 85739
120.6 | 121.2 | 27 | Areias | SP | 8.5 | 88.69 | 40.67 | 1721.91 | 1093.05 | 0.4024 | 439.869 | 3478.33 | 992.34 | 1076.8 | 1243.07 | 136941.87 | 148922.87 | 172739.81 | 68470 | 74461 | 86369
121.2 | 121.8 | 27 | Areias | SP | 8.5 | 88.9 | 40.67 | 1725.12 | 1098.15 | 0.4017 | 441.118 | 3488.059 | 995.16 | 1079.86 | 1246.6 | 137948.03 | 150015.57 | 174003.53 | 68974 | 75007 | 87001
121.8 | 122.4 | 27 | Areias | SP | 8.5 | 89.1 | 40.67 | 1728.32 | 1103.25 | 0.401 | 442.364 | 3497.769 | 997.97 | 1082.91 | 1250.12 | 138956.97 | 151111.29 | 175270.74 | 69478 | 75555 | 87635
122.4 | 123 | 27 | Areias | SP | 8.5 | 89.31 | 40.67 | 1731.51 | 1108.35 | 0.4002 | 443.608 | 3507.462 | 1000.78 | 1085.95 | 1253.64 | 139968.7 | 152210.04 | 176541.44 | 69984 | 76105 | 88270
123 | 123.6 | 27 | Areias | SP | 8.5 | 89.51 | 40.67 | 1734.69 | 1113.45 | 0.3995 | 444.85 | 3517.137 | 1003.58 | 1088.99 | 1257.15 | 140983.22 | 153311.8 | 177815.61 | 70491 | 76655 | 88907
123.6 | 124.2 | 27 | Areias | SP | 8.5 | 89.72 | 40.67 | 1737.87 | 1118.55 | 0.3988 | 446.09 | 3526.794 | 1006.38 | 1092.03 | 1260.65 | 142000.51 | 154416.58 | 179093.26 | 71000 | 77208 | 89546
124.2 | 124.8 | 27 | Areias | SP | 8.5 | 89.92 | 40.67 | 1741.03 | 1123.65 | 0.3981 | 447.328 | 3536.433 | 1009.17 | 1095.06 | 1264.15 | 143020.57 | 155524.36 | 180374.37 | 71510 | 77762 | 90187
124.8 | 125.4 | 27 | Areias | SP | 8.5 | 90.13 | 40.67 | 1744.19 | 1128.75 | 0.3974 | 448.563 | 3546.055 | 1011.96 | 1098.08 | 1267.64 | 144043.41 | 156635.14 | 181658.95 | 72021 | 78317 | 90829
125.4 | 126 | 27 | Areias | SP | 8.5 | 90.33 | 40.67 | 1747.34 | 1133.85 | 0.3967 | 449.796 | 3555.659 | 1014.74 | 1101.1 | 1271.12 | 145069 | 157748.92 | 182946.97 | 72534 | 78874 | 91473
126 | 126.6 | 27 | Areias | SP | 8.5 | 90.53 | 40.67 | 1750.48 | 1138.95 | 0.396 | 451.027 | 3565.247 | 1017.52 | 1104.11 | 1274.6 | 146097.35 | 158865.69 | 184238.45 | 73048 | 79432 | 92119
126.6 | 127.2 | 27 | Areias | SP | 8.5 | 90.74 | 40.67 | 1753.61 | 1144.05 | 0.3953 | 452.256 | 3574.817 | 1020.29 | 1107.12 | 1278.08 | 147128.45 | 159985.45 | 185533.37 | 73564 | 79992 | 92766
127.2 | 127.8 | 27 | Areias | SP | 8.5 | 90.94 | 40.67 | 1756.73 | 1149.15 | 0.3946 | 453.483 | 3584.37 | 1023.06 | 1110.13 | 1281.54 | 148162.31 | 161108.18 | 186831.73 | 74081 | 80554 | 93415
127.8 | 128.4 | 27 | Areias | SP | 8.5 | 91.14 | 40.67 | 1759.85 | 1154.25 | 0.3939 | 454.707 | 3593.906 | 1025.82 | 1113.12 | 1285 | 149198.9 | 162233.89 | 188133.51 | 74599 | 81116 | 94066
128.4 | 129 | 27 | Areias | SP | 8.5 | 91.34 | 40.67 | 1762.95 | 1159.35 | 0.3933 | 455.93 | 3603.425 | 1028.58 | 1116.12 | 1288.46 | 150238.23 | 163362.58 | 189438.72 | 75119 | 81681 | 94719
129 | 129.6 | 27 | Areias | SP | 8.5 | 91.54 | 40.67 | 1766.05 | 1164.45 | 0.3926 | 457.15 | 3612.928 | 1031.33 | 1119.1 | 1291.91 | 151280.3 | 164494.22 | 190747.35 | 75640 | 82247 | 95373
129.6 | 130.2 | 27 | Areias | SP | 8.5 | 91.74 | 40.67 | 1769.14 | 1169.55 | 0.3919 | 458.368 | 3622.414 | 1034.08 | 1122.08 | 1295.35 | 152325.1 | 165628.83 | 192059.4 | 76162 | 82814 | 96029
130.2 | 130.8 | 27 | Areias | SP | 8.5 | 91.94 | 40.67 | 1772.22 | 1174.65 | 0.3913 | 459.585 | 3631.883 | 1036.82 | 1125.06 | 1298.79 | 153372.62 | 166766.39 | 193374.85 | 76686 | 83383 | 96687
130.8 | 131.4 | 27 | Areias | SP | 8.5 | 92.14 | 40.67 | 1775.3 | 1179.75 | 0.3906 | 460.799 | 3641.336 | 1039.56 | 1128.04 | 1302.22 | 154422.87 | 167906.91 | 194693.71 | 77211 | 83953 | 97346
131.4 | 132 | 27 | Areias | SP | 8.5 | 92.34 | 40.67 | 1778.36 | 1184.85 | 0.3899 | 462.011 | 3650.773 | 1042.3 | 1131 | 1305.64 | 155475.83 | 169050.37 | 196015.96 | 77737 | 84525 | 98007
132 | 132.6 | 27 | Areias | SP | 8.5 | 92.54 | 40.67 | 1781.42 | 1189.95 | 0.3893 | 463.221 | 3660.193 | 1045.03 | 1133.97 | 1309.06 | 156531.5 | 170196.77 | 197341.6 | 78265 | 85098 | 98670