## Planilha1
Inputs
Geometria da estaca | Circular |  |  | Área da estaca | 0.7854 | m² |  | Cgcz | 52444.5555
Diametro da estaca | 1 | m |  | Rl | 102.3499 | tf |  | Cgcxy | 64626.473
|  |  |  | Rp | 3.883 | tf |  | Dgz | 49.02%
Perímetro da estaca | 3.1416 | m |  | F1 | 2.5 |  |  | Dgxy | 62.93%
Recalque admissível | 5 | mm |  | F2 | 3.5
Profundidade da estaca | 16 | m
Tipo de estaca | PRÉ-MOLDADA DE CONCRETO CRAVA A PERCUSSÃO
γ | 1.8 | (tf/m³)
Número de estacas | 15 | um
Massa da estrutura | 1690.4 | ton | [6 empty] | 4067722.7232 | 6176912.2834 |  | 25706.9339 | 40670.6715
[5 empty] | MOLA ESTÁTICA |  |  | MOLA DINAMICA |  |  | Amortecnimento
PROFUNDIDADE | Solo | N_SPT | rl (kg/m²) | rp (kg/m²) | Kz (tf/m) | Kx,y _min(tf/m) | Kx,y _max(tf/m) | G (tf/m²) | Kz (tf/m) | Kh (tf/m) | Vs | Cv (tf.s/m) | Ch (tf.s/m) | TIPO DE SOLO | K (kg/cm²) | α (%) | TIPO DE ESTACA | F1 | F2
1 | ARGILA SILTOARENOSA | 2.4 | 927.7714 | 31680 | 582 | 36 | 48 | 2417.4096 | 6527.0059 | 9911.3793 | 115.8881 | 69.8805 | 110.5573 | AREIA | 7.3 | 2.1 | FRANKI DE FUSTE APILOADO | 2.3 | 3
2 | ARGILA SILTOARENOSA | 1.4 | 541.2 | 18480 | 340 | 42 | 56 | 1570.6654 | 4240.7966 | 6439.7281 | 93.4126 | 56.3278 | 89.1156 | AREIA SILTOSA | 6.8 | 2.3 | FRANKI DE FUSTE VIBRADO | 2.3 | 3.2
3 | ARGILA SILTOARENOSA | 1.9 | 734.4857 | 25080 | 461 | 85.5 | 114 | 2005.322 | 5414.3695 | 8221.8204 | 105.5494 | 63.6463 | 100.6941 | AREIA SILTOARGILOSA | 6.3 | 2.4 | METÁLICA | 1.75 | 3.5
4 | ARGILA SILTOARENOSA | 2.6 | 1005.0857 | 34320 | 631 | 156 | 208 | 2577.27 | 6958.6291 | 10566.8071 | 119.6585 | 72.1541 | 114.1542 | AREIA ARGILOSSILTOSA | 5.7 | 2.9 | PRÉ-MOLDADA DE CONCRETO CRAVA A PERCUSSÃO | 2.5 | 3.5
5 | ARGILA SILTOARENOSA | 3.6 | 1391.6571 | 47520 | 874 | 270 | 360 | 3343.6688 | 9027.9056 | 13709.0419 | 136.2936 | 82.185 | 130.0241 | AREIA ARGILOSA | 5.4 | 2.8 | PRÉ-MOLDADA DE CONCRETO CRAVADA POR PRENSAGEM | 1.2 | 2.3
6 | ARGILA SILTOARENOSA | 3.6 | 1391.6571 | 47520 | 874 | 324 | 432 | 3343.6688 | 9027.9056 | 13709.0419 | 136.2936 | 82.185 | 130.0241 | SILTE ARENOSO | 5 | 3 | ESCAVADA COM LAMA BENTONÍTICA | 3.5 | 4.5
7 | ARGILA SILTOARENOSA | 3.9 | 1507.6286 | 51480 | 947 | 409.5 | 546 | 3564.7816 | 9624.9104 | 14615.6047 | 140.7279 | 84.8589 | 134.2544 | AILTE ARENOARGILOSO | 4.5 | 3.2 | RAIZ | 2.2 | 2.4
8 | ARGILA SILTOARENOSA | 7.3 | 2821.9714 | 96360 | 1773 | 876 | 1168 | 5886.2613 | 15892.9054 | 24133.6712 | 180.8354 | 109.0438 | 172.517 | SILTE ARENOSO | 4.8 | 3.2 | STRAUSS | 4.2 | 3.9
9 | ARGILA SILTOARENOSA | 7.3 | 2821.9714 | 96360 | 1773 | 985.5 | 1314 | 5886.2613 | 15892.9054 | 24133.6712 | 180.8354 | 109.0438 | 172.517 | SILTE ARGILOARENOSO | 4 | 3.3 | HÉLICE CONTÍNUA | 3 | 3.8
10 | ARGILA SILTOARENOSA | 8.4 | 3247.2 | 110880 | 2040 | 1260 | 1680 | 6585.7414 | 17781.5018 | 27001.5398 | 191.2785 | 115.3409 | 182.4797 | SILTE ARGILOSO | 3.2 | 3.6
11 | ARGILA SILTOARENOSA | 12.6 | 4870.8 | 166320 | 3060 | 2079 | 2772 | 9109.1464 | 24594.6953 | 37347.5003 | 224.9586 | 135.65 | 214.6105 | ARGILA ARENOSA | 4.4 | 3.2
12 | ARGILA SILTOARENOSA | 11 | 4252.2857 | 145200 | 2671 | 1980 | 2640 | 8171.3798 | 22062.7253 | 33502.657 | 213.0647 | 128.478 | 203.2637 | ARGILA ARENOSSILTOSA | 3 | 3.8
13 | ARGILA SILTOARENOSA | 10 | 3865.7143 | 132000 | 2428 | 1950 | 2600 | 7571.4881 | 20443.018 | 31043.1013 | 205.0947 | 123.6721 | 195.6603 | ARGILA SILTOARENOSA | 3.3 | 4.1
14 | ARGILA SILTOARENOSA | 15 | 5798.5714 | 198000 | 3643 | 3150 | 4200 | 10472.5937 | 28276.0029 | 42937.634 | 241.2075 | 145.4481 | 230.112 | ARGILA SILTOSA | 2.6 | 4.5
15 | ARGILA SILTOARENOSA | 22.4 | 8659.2 | 295680 | 5440 | 5040 | 6720 | 14433.766 | 38971.1682 | 59178.4407 | 283.1741 | 170.754 | 270.1481 | ARGILA | 2.5 | 5.5
16 | ARGILA SILTOARENOSA | 20.6 | 7963.3714 | 271920 | 5042 | 4944 | 6592 | 13498.174 | 36445.0698 | 55342.5134 | 273.8428 | 165.1272 | 261.246 | ROCHA | 100 | 100
17 | ROCHA | 60 | 17142857.1429 | 24000000 | #VALUE! | 102000 | 102000 | 31746.9674 | 85716.812 | 130162.5664 | 419.9667 | 253.2399 | 400.6482
[9 empty] | 24484.4436 | 37180.081
[17 empty] | TIPO DE SOLO | β_MIN | β_MAX
[14 empty] | Circular |  |  | AREIA | 20 | 30
[14 empty] | Quadrada |  |  | AREIA SILTOSA | 15 | 20
[17 empty] | AREIA SILTOARGILOSA | 15 | 20
[17 empty] | AREIA ARGILOSSILTOSA | 15 | 20
[17 empty] | AREIA ARGILOSA | 15 | 20
[17 empty] | SILTE ARENOSO | 15 | 20
[17 empty] | AILTE ARENOARGILOSO | 15 | 20
[17 empty] | SILTE ARENOSO | 15 | 20
[17 empty] | SILTE ARGILOARENOSO | 15 | 20
[17 empty] | SILTE ARGILOSO | 15 | 20
[17 empty] | ARGILA ARENOSA | 15 | 20
[17 empty] | ARGILA ARENOSSILTOSA | 15 | 20
[17 empty] | ARGILA SILTOARENOSA | 15 | 20
[17 empty] | ARGILA SILTOSA | 15 | 20
[17 empty] | ARGILA | 10 | 15
[17 empty] | ROCHA | 100 | 100