## Memoria_Muro_Arrimo
INPUTS |  |  | CÁLCULOS |  |  | Coordenadas Muro X (m) | Coordenadas Muro Y (m) | Solo Passivo X | Solo Passivo Y
Altura da Haste (H_haste) | 4.73 | m | Altura Total (H_tot) | 5.43 | m | 0 | 0 | -1 | 1 | Sim
Espessura da Sapata (e_sapata) | 0.7 | m | Largura Base (B) | 6.75 | m | 6.75 | 0 | 1 | 1 | Não
Largura Topo Haste (b_topo) | 0.7 | m | Área sapara (A_sapata) | 4.725 | m² | 6.75 | 0.7
Largura Base Haste (b_base) | 1.5 | m | CG_sapata | 3.375 | m | 2.5 | 0.7 | Solo Ativo X | Solo Ativo Y
Comprimento Puntera (L_punt) | 1 | m | Área haste | 5.203 | m² | 2.5 | 5.43 | 2.5 | 5.43
Comprimento Calcanhar (L_calc) | 4.25 | m | CG_haste | 1.9258 | m | 1.8 | 5.43 | 6.75 | 5.43
Altura do Solo Passivo (h_p) | 1 | m | CG_total | 2.6155 | m | 1 | 0.7
Peso Esp. Solo (gamma) | 20 | kN/m³ | Coef. Empuxo Ativo (Ka) | 0.33333 | - | 0 | 0.7
Ângulo Atrito (phi) | 30 | graus | Coef. Empuxo Passivo (Kp) | 3 | - | 0 | 0
Sobrecarga (q) | 58 | kPa | Empuxo Ativo (P_ah) | 203.263 | kN/m
Atrito Base (mu) | 0.3 | - | Empuxo Passivo (P_p) | 30 | kN/m
Tensão Adm. Solo (q_adm) | 200 | kPa | Peso Concreto (W_conc) | 248.2 | kN/m
Tipo de Solo da Base | Silte | - | Peso Solo Calcanhar (W_solo) | 402.05 | kN/m
N_SPT da Base | 15 | golpes | Peso da sobrecarga | 246.5 | kN/m
Resistência Concreto (fck) | 25 | MPa | Carga Vert. Total (N) | 916.75 | kN/m
Considerar empuxo passivo? | Sim |  | Mód. Reação Solo (k_s) | 30000 | kN/m³
|  |  | Mód. Elasticidade (E_cs) | 24150000 | kPa
|  |  | Volume de concreto (V_conc) | 9.928 | m³
VERIFICAÇÕES GEOTÉCNICAS |  |  | DESLOCAMENTO DO TOPO
Momento desentabilizante (M_o) | 462.9129 | kN.m/m | Inércia da sapata (I_sapata) | 12.8145 | m4
Momento Resist. Total (M_r_tot) | 3658.7085 | kN.m/m | Rigidez Rotacional (K_θ) | 384433.5938 | kN.m/rad
FS Tombamento | 7.9037 | OK | Giro da Base (θ) | 0.0012041 | rad
Esforços deslizantes | 203.263 | kN/m | Desloc. por Rotação (d_rot) | 0.65385 | cm
Esforços resistentes | 305.025 | kN/m | Mola Horizontal (k_h) | 15000 | kN/m³
FS Deslizamento | 1.5006 | OK | Rigidez de Translação (K_h) | 101250 | kN/m
Excentricidade (e) | -0.11101 | m | Desloc. por Translação (d_trans) | 0.20075 | cm
Tensão Máx (q_max) | 149.2159 | kPa | Inércia Haste (I_haste) | 0.055458 | m4
Tensão Mín (q_min) | 122.4137 | kPa | Desloc. Flexão (d_flex) | 0.1296 | cm
FS Tensão | 1.3403 | OK | DESLOCAMENTO TOTAL | 0.98421 | cm
|  |  | Limite (H/300) | 1.81 | OK
Esforços solicitantes