## Liquefação por profundidade
Inputs |  |  |  |  | Calcs |  |  |  |  | FS mínimos |  | Prof de liquefação
NA (m) | 3.5 | Mw_min | 6 |  | N1(60)cs_min | 28.1492 | Cσ_mín | 0.18619 |  | FS-a0_min_min | 1.2233 | 9
γ (kN/m3) | 19 | Mw_méd | 7.5 |  | N1(60)cs_méd | 34.1492 | Cσ_méd | 0.25009 |  | FS-a0_min_méd | 2.0019 | 9
FC (%) | 10 | Mw_máx | 8.5 |  | N1(60)cs_máx | 37.5 | Cσ_máx | 0.30446 |  | FS-a0_min_max | 3.2895 | 9
N1(60)_mín | 27 | a0_min | 0.55 |  | ΔN1(60) | 1.1492 | MSF_mín | 1.4816 |  | FS-a0_max_min | 0.96115 | 9
N1(60)_méd | 33 | a0_max | 0.7 |  | CRR_7,5_mín | 0.38978 | MSF_méd | 1.0001 |  | FS-a0_max_méd | 1.5729 | 9
N1(60)_máx | 58 |  |  |  | CRR_7,5_méd | 0.93513 | MSF_má | 0.76609 |  | FS-a0_max_max | 1.587 | 9
[5 empty] | CRR_7,5_máx | 1.9882
Prof. (m) | σv (kPa) | u (kPa) | σv' (kPa) | rd | CSR - a0_min | CSR - a0_max | Kσ_min | Kσ_méd | Kσ_max | FS-a0_min_min | FS-a0_min_méd | FS-a0_min_max | FS-a0_max_min | FS-a0_max_méd | FS-a0_max_max
0.5 | 9.5 | 0 | 9.5 | 0.99618 | 0.35613 | 0.45326 | 1.1 | 1.1 | 1.1 | 1.4742 | 2.3874 | 3.8881 | 1.1583 | 1.8758 | 1.8758
1 | 19 | 0 | 19 | 0.99235 | 0.35477 | 0.45152 | 1.1 | 1.1 | 1.1 | 1.4798 | 2.3966 | 3.9031 | 1.1627 | 1.8831 | 1.8831
1.5 | 28.5 | 0 | 28.5 | 0.98852 | 0.3534 | 0.44978 | 1.1 | 1.1 | 1.1 | 1.4856 | 2.4059 | 3.9182 | 1.1672 | 1.8904 | 1.8904
2 | 38 | 0 | 38 | 0.9847 | 0.35203 | 0.44804 | 1.1 | 1.1 | 1.1 | 1.4913 | 2.4153 | 3.9334 | 1.1718 | 1.8977 | 1.8977
2.5 | 47.5 | 0 | 47.5 | 0.98088 | 0.35066 | 0.4463 | 1.1 | 1.1 | 1.1 | 1.4972 | 2.4247 | 3.9487 | 1.1763 | 1.9051 | 1.9051
3 | 57 | 0 | 57 | 0.97705 | 0.3493 | 0.44456 | 1.1 | 1.1 | 1.1 | 1.503 | 2.4342 | 3.9642 | 1.1809 | 1.9126 | 1.9126
3.5 | 66.5 | 0 | 66.5 | 0.97323 | 0.34793 | 0.44282 | 1.076 | 1.1 | 1.1 | 1.5426 | 2.4437 | 3.9798 | 1.2121 | 1.9201 | 1.9201
4 | 76 | 4.905 | 71.095 | 0.9694 | 0.37047 | 0.47151 | 1.0635 | 1.0853 | 1.1 | 1.4657 | 2.3261 | 3.7376 | 1.1516 | 1.8276 | 1.8032
4.5 | 85.5 | 9.81 | 75.69 | 0.96557 | 0.38993 | 0.49628 | 1.0519 | 1.0697 | 1.0848 | 1.408 | 2.2423 | 3.6008 | 1.1063 | 1.7618 | 1.7372
5 | 95 | 14.715 | 80.285 | 0.96175 | 0.40684 | 0.5178 | 1.0409 | 1.0549 | 1.0669 | 1.3637 | 2.1792 | 3.5092 | 1.0715 | 1.7122 | 1.693
5.5 | 104.5 | 19.62 | 84.88 | 0.95793 | 0.42162 | 0.5366 | 1.0305 | 1.041 | 1.0499 | 1.3291 | 2.1309 | 3.4409 | 1.0443 | 1.6743 | 1.6601
6 | 114 | 24.525 | 89.475 | 0.9541 | 0.43458 | 0.55311 | 1.0207 | 1.0278 | 1.0339 | 1.3019 | 2.0939 | 3.3901 | 1.0229 | 1.6452 | 1.6356
6.5 | 123.5 | 29.43 | 94.07 | 0.95027 | 0.44601 | 0.56764 | 1.0114 | 1.0153 | 1.0186 | 1.2802 | 2.0654 | 3.3527 | 1.0059 | 1.6228 | 1.6175
7 | 133 | 34.335 | 98.665 | 0.94645 | 0.4561 | 0.58049 | 1.0025 | 1.0034 | 1.0041 | 1.263 | 2.0437 | 3.3259 | 0.99236 | 1.6058 | 1.6046
7.5 | 142.5 | 39.24 | 103.26 | 0.94263 | 0.46505 | 0.59188 | 0.99403 | 0.99198 | 0.99023 | 1.2493 | 2.0274 | 3.3076 | 0.98156 | 1.5929 | 1.5957
8 | 152 | 44.145 | 107.855 | 0.9388 | 0.47299 | 0.60199 | 0.98592 | 0.98109 | 0.97698 | 1.2384 | 2.0155 | 3.2961 | 0.97302 | 1.5836 | 1.5902
8.5 | 161.5 | 49.05 | 112.45 | 0.93498 | 0.48005 | 0.61098 | 0.97815 | 0.97065 | 0.96428 | 1.2299 | 2.0072 | 3.2904 | 0.96632 | 1.5771 | 1.5875
9 | 171 | 53.955 | 117.045 | 0.93115 | 0.48634 | 0.61898 | 0.9707 | 0.96064 | 0.95208 | 1.2233 | 2.0019 | 3.2895 | 0.96115 | 1.5729 | 1.587
9.5 | 180.5 | 58.86 | 121.64 | 0.92035 | 0.48824 | 0.62139 | 0.96353 | 0.95101 | 0.94036 | 1.2276 | 2.0143 | 3.3176 | 0.96454 | 1.5827 | 1.6006
10 | 190 | 63.765 | 126.235 | 0.907 | 0.48804 | 0.62114 | 0.95662 | 0.94173 | 0.92907 | 1.237 | 2.0349 | 3.3592 | 0.97189 | 1.5989 | 1.6207
10.5 | 199.5 | 68.67 | 130.83 | 0.89365 | 0.48717 | 0.62003 | 0.94996 | 0.93279 | 0.91818 | 1.2479 | 2.0581 | 3.4051 | 0.98046 | 1.6171 | 1.6428
11 | 209 | 73.575 | 135.425 | 0.8803 | 0.48568 | 0.61814 | 0.94354 | 0.92416 | 0.90767 | 1.2602 | 2.0837 | 3.4551 | 0.99015 | 1.6372 | 1.6669
11.5 | 218.5 | 78.48 | 140.02 | 0.86695 | 0.48365 | 0.61555 | 0.93732 | 0.91581 | 0.89751 | 1.2739 | 2.1115 | 3.5089 | 1.0009 | 1.6591 | 1.6929
12 | 228 | 83.385 | 144.615 | 0.8536 | 0.48112 | 0.61233 | 0.93131 | 0.90774 | 0.88768 | 1.2889 | 2.1415 | 3.5664 | 1.0127 | 1.6826 | 1.7206
12.5 | 237.5 | 88.29 | 149.21 | 0.84025 | 0.47813 | 0.60854 | 0.92549 | 0.89992 | 0.87816 | 1.3051 | 2.1736 | 3.6276 | 1.0254 | 1.7078 | 1.7502
13 | 247 | 93.195 | 153.805 | 0.8269 | 0.47474 | 0.60421 | 0.91984 | 0.89233 | 0.86893 | 1.3225 | 2.2078 | 3.6924 | 1.0391 | 1.7347 | 1.7814
13.5 | 256.5 | 98.1 | 158.4 | 0.81355 | 0.47097 | 0.59942 | 0.91436 | 0.88497 | 0.85996 | 1.341 | 2.244 | 3.7607 | 1.0537 | 1.7631 | 1.8144
14 | 266 | 103.005 | 162.995 | 0.8002 | 0.46685 | 0.59418 | 0.90904 | 0.87782 | 0.85126 | 1.3608 | 2.2822 | 3.8327 | 1.0692 | 1.7931 | 1.8491
14.5 | 275.5 | 107.91 | 167.59 | 0.78685 | 0.46243 | 0.58854 | 0.90386 | 0.87086 | 0.84279 | 1.3817 | 2.3224 | 3.9082 | 1.0856 | 1.8248 | 1.8855
15 | 285 | 112.815 | 172.185 | 0.7735 | 0.45771 | 0.58253 | 0.89882 | 0.8641 | 0.83456 | 1.4038 | 2.3648 | 3.9875 | 1.1029 | 1.858 | 1.9238
15.5 | 294.5 | 117.72 | 176.78 | 0.76015 | 0.45272 | 0.57619 | 0.89392 | 0.85751 | 0.82654 | 1.427 | 2.4092 | 4.0705 | 1.1212 | 1.8929 | 1.9639
16 | 304 | 122.625 | 181.375 | 0.7468 | 0.44748 | 0.56952 | 0.88914 | 0.85109 | 0.81873 | 1.4515 | 2.4557 | 4.1574 | 1.1404 | 1.9295 | 2.0058
16.5 | 313.5 | 127.53 | 185.97 | 0.73345 | 0.44202 | 0.56257 | 0.88448 | 0.84484 | 0.81111 | 1.4771 | 2.5045 | 4.2484 | 1.1606 | 1.9678 | 2.0496
17 | 323 | 132.435 | 190.565 | 0.7201 | 0.43634 | 0.55535 | 0.87994 | 0.83873 | 0.80368 | 1.5041 | 2.5555 | 4.3434 | 1.1818 | 2.0079 | 2.0955
17.5 | 332.5 | 137.34 | 195.16 | 0.70675 | 0.43047 | 0.54787 | 0.8755 | 0.83277 | 0.79642 | 1.5323 | 2.6089 | 4.4428 | 1.204 | 2.0499 | 2.1434
18 | 342 | 142.245 | 199.755 | 0.6934 | 0.42441 | 0.54016 | 0.87117 | 0.82695 | 0.78934 | 1.5619 | 2.6648 | 4.5466 | 1.2272 | 2.0938 | 2.1936
18.5 | 351.5 | 147.15 | 204.35 | 0.68005 | 0.41818 | 0.53223 | 0.86693 | 0.82127 | 0.78241 | 1.5929 | 2.7232 | 4.6552 | 1.2516 | 2.1397 | 2.2459
19 | 361 | 152.055 | 208.945 | 0.6667 | 0.4118 | 0.5241 | 0.86279 | 0.81571 | 0.77564 | 1.6254 | 2.7843 | 4.7687 | 1.2771 | 2.1877 | 2.3007
19.5 | 370.5 | 156.96 | 213.54 | 0.65335 | 0.40526 | 0.51578 | 0.85874 | 0.81026 | 0.76902 | 1.6594 | 2.8482 | 4.8873 | 1.3038 | 2.2379 | 2.3579
20 | 380 | 161.865 | 218.135 | 0.64 | 0.39858 | 0.50728 | 0.85478 | 0.80494 | 0.76254 | 1.695 | 2.9151 | 5.0115 | 1.3318 | 2.2905 | 2.4178
20.5 | 389.5 | 166.77 | 222.73 | 0.62665 | 0.39177 | 0.49861 | 0.8509 | 0.79973 | 0.75619 | 1.7324 | 2.9851 | 5.1414 | 1.3612 | 2.3455 | 2.4805
21 | 399 | 171.675 | 227.325 | 0.6133 | 0.38484 | 0.48979 | 0.8471 | 0.79462 | 0.74997 | 1.7715 | 3.0584 | 5.2774 | 1.3919 | 2.4031 | 2.5461
21.5 | 408.5 | 176.58 | 231.92 | 0.59995 | 0.37779 | 0.48082 | 0.84337 | 0.78961 | 0.74388 | 1.8125 | 3.1353 | 5.4199 | 1.4241 | 2.4634 | 2.6149
22 | 418 | 181.485 | 236.515 | 0.5866 | 0.37063 | 0.47171 | 0.83972 | 0.78471 | 0.73791 | 1.8556 | 3.2158 | 5.5693 | 1.458 | 2.5267 | 2.687
22.5 | 427.5 | 186.39 | 241.11 | 0.57325 | 0.36336 | 0.46246 | 0.83613 | 0.7799 | 0.73205 | 1.9008 | 3.3003 | 5.7261 | 1.4935 | 2.5931 | 2.7626
23 | 437 | 191.295 | 245.705 | 0.5599 | 0.356 | 0.4531 | 0.83262 | 0.77517 | 0.7263 | 1.9483 | 3.3891 | 5.8907 | 1.5308 | 2.6628 | 2.842
23.5 | 446.5 | 196.2 | 250.3 | 0.54655 | 0.34855 | 0.44361 | 0.82917 | 0.77054 | 0.72066 | 1.9982 | 3.4824 | 6.0638 | 1.57 | 2.7361 | 2.9255
24 | 456 | 201.105 | 254.895 | 0.5332 | 0.34101 | 0.43402 | 0.82578 | 0.76599 | 0.71512 | 2.0508 | 3.5805 | 6.2459 | 1.6113 | 2.8132 | 3.0134
24.5 | 465.5 | 206.01 | 259.49 | 0.51985 | 0.33339 | 0.42432 | 0.82246 | 0.76152 | 0.70968 | 2.1061 | 3.6838 | 6.4376 | 1.6548 | 2.8944 | 3.1059
25 | 475 | 210.915 | 264.085 | 0.5065 | 0.32569 | 0.41452 | 0.81919 | 0.75713 | 0.70434 | 2.1645 | 3.7928 | 6.6398 | 1.7007 | 2.98 | 3.2034
25.5 | 484.5 | 215.82 | 268.68 | 0.49315 | 0.31792 | 0.40462 | 0.81598 | 0.75282 | 0.69909 | 2.2262 | 3.9078 | 6.8533 | 1.7491 | 3.0704 | 3.3064
26 | 494 | 220.725 | 273.275 | 0.4798 | 0.31007 | 0.39464 | 0.81282 | 0.74858 | 0.69392 | 2.2914 | 4.0293 | 7.0789 | 1.8004 | 3.1659 | 3.4153
26.5 | 503.5 | 225.63 | 277.87 | 0.46645 | 0.30216 | 0.38457 | 0.80971 | 0.74441 | 0.68885 | 2.3604 | 4.158 | 7.3178 | 1.8546 | 3.267 | 3.5305
27 | 513 | 230.535 | 282.465 | 0.4531 | 0.29419 | 0.37442 | 0.80666 | 0.74031 | 0.68385 | 2.4335 | 4.2944 | 7.571 | 1.9121 | 3.3742 | 3.6527
27.5 | 522.5 | 235.44 | 287.06 | 0.43975 | 0.28615 | 0.36419 | 0.80366 | 0.73627 | 0.67894 | 2.5112 | 4.4392 | 7.84 | 1.9731 | 3.4879 | 3.7824
28 | 532 | 240.345 | 291.655 | 0.4264 | 0.27806 | 0.35389 | 0.8007 | 0.7323 | 0.67411 | 2.5939 | 4.5932 | 8.126 | 2.038 | 3.6089 | 3.9205
28.5 | 541.5 | 245.25 | 296.25 | 0.41305 | 0.26991 | 0.34352 | 0.79779 | 0.72839 | 0.66935 | 2.6819 | 4.7572 | 8.4309 | 2.1072 | 3.7378 | 4.0675
29 | 551 | 250.155 | 300.845 | 0.3997 | 0.26171 | 0.33308 | 0.79492 | 0.72454 | 0.66466 | 2.7759 | 4.9324 | 8.7563 | 2.1811 | 3.8754 | 4.2246
29.5 | 560.5 | 255.06 | 305.44 | 0.38635 | 0.25346 | 0.32258 | 0.7921 | 0.72075 | 0.66005 | 2.8765 | 5.1197 | 9.1046 | 2.2601 | 4.0226 | 4.3926
30 | 570 | 259.965 | 310.035 | 0.373 | 0.24516 | 0.31202 | 0.78932 | 0.71701 | 0.6555 | 2.9843 | 5.3206 | 9.4781 | 2.3448 | 4.1804 | 4.5728

## Liquefação por linha
Profundidade (m) | Profundidade da água (m) | γ (kN/m3) | N1(60) | FC (%) | a_max (g) | Mw | σv (kPa) | u (kPa) | σv' (kPa) | rd | CSR | ΔN1(60) | (N1)60cs | CRR_7.5 | Cσ | Kσ | MSF | FS
0 | 3.5 | 19 | 15 | 10 | 0.55 | 7.5 | 0 | 0 | 0 | 1 | #DIV/0! | 1.1492 | 16.1492 | 0.16609 | 0.11557 | #NUM! | 1.0001 | #DIV/0!
1 | 3.5 | 19 | 33 | 10 | 0.55 | 7.5 | 19 | 0 | 19 | 0.99235 | 0.35477 | 1.1492 | 34.1492 | 0.93513 | 0.25009 | 1.1 | 1.0001 | 2.3966
2 | 3.5 | 19 | 12 | 15 | 0.55 | 7.5 | 38 | 0 | 38 | 0.9847 | 0.35203 | 3.2615 | 15.2615 | 0.15833 | 0.11188 | 1.1 | 1.0001 | 0.40895
3 | 3.5 | 19 | 25 | 5 | 0.55 | 7.5 | 57 | 0 | 57 | 0.97705 | 0.3493 | 0.0019225 | 25.0019 | 0.29006 | 0.16261 | 1.0914 | 1.0001 | 0.76097
4 | 3.5 | 19 | 8 | 30 | 0.55 | 7.5 | 76 | 4.905 | 71.095 | 0.9694 | 0.37047 | 5.363 | 13.363 | 0.14285 | 0.1044 | 1.0356 | 1.0001 | 0.37239
5 | 3.5 | 19 | 33 | 10 | 0.55 | 8 | 95 | 14.715 | 80.285 | 0.96175 | 0.40684 | 1.1492 | 34.1492 | 0.93513 | 0.25009 | 1.0549 | 0.87581 | 1.9083
6 | [9 empty] | 0.9541
7 | [9 empty] | 0.94645
8 | [9 empty] | 0.9388
9 | [9 empty] | 0.93115
10
11
12
13
14
15
16
17
18
19
20
21
22
23
24
25
26
27
28
29
30